## 表-04 单位工程投标报价汇总表
单位工程投标报价汇总表
工程名称：建筑与装饰工程 |  | 标段：塔什库尔干县塔什库尔干乡库鲁木鲁克棚圈建设2024年中央财政以工代赈项目 |  | 第 1 页 共 1 页
序号 | 汇总内容 |  | 金额(元) |  | 其中：暂估价(元)
一 | 分部分项工程费
1.1 | A.1土石方工程
1.2 | A.4砌筑工程
1.3 | A.5混凝土及钢筋混凝土工程
1.4 | A.6金属结构工程
1.5 | A.8门窗工程
1.6 | A.9屋面及防水工程
1.7 | A.10保温、隔热、防腐工程
1.8 | A.11楼地面装饰工程
1.9 | A.12墙、柱面装饰与隔断、幕墙工程
1.10 | A.14油漆、涂料、裱糊工程
1.11 | C.7通风空调工程
1.12 | D.2隔离护栏
二 | 措施项目费
2.1 | 单价措施项目费
2.2 | 总价措施项目费
2.21 | 其中：安全文明施工费
三 | 其他项目费
3.1 | 暂列金额
3.2 | 暂估价
3.3 | 计日工
3.4 | 总承包服务费
四 | 规费
五 | 税前工程造价
六 | 税金
投标报价合计=一+二+三+四+六
注：本表适用于单位工程招标控制价或投标报价的汇总，如无单位工程划分，单项工程也使用本表汇总
表—04

## 表-08 分部分项工程和单价措施项目清单与计价表
分部分项工程和单价措施项目清单与计价表
工程名称：建筑与装饰工程 |  |  |  | 标段：塔什库尔干县塔什库尔干乡库鲁木鲁克棚圈建设2024年中央财政以工代赈项目 |  |  |  | 第 1 页 共 12 页
序号 | 项目编码 | 项目名称 | 项目特征描述 |  | 计量单位 | 工程量 | 金额（元）
[7 empty] | 综合单价 |  | 合价 | 其中
暂估价
分部分项
| A.1 | 土石方工程
1 | 010101001002 | 平整场地 | 1.土壤类别:三类土 2.弃土运距:施工单位自行考虑 |  | m2 | 1087.17
2 | 010101003002 | 挖沟槽土方 | 1.土壤类别:三类土 2.挖土深度:2m 内 3.弃土运距:施工单位自行考虑 |  | m3 | 300.12
3 | 010101004002 | 挖基坑土方 | 1.土壤类别:三类土 2.挖土深度:2m 内 |  | m3 | 291.86
4 | 010103001002 | 回填方 | 1.密实度要求:夯填 2.填方材料品种:素土 3.填方来源、运距:施工单位自行考虑 |  | m3 | 456.78
分部小计
| A.4 | 砌筑工程
1 | 010401004002 | 多孔砖墙 | 1.砖品种、规格、强度等级:240厚非黏土多孔砖墙 2.DPM20砂浆勾缝（或1：2水泥砂浆勾缝，缝宽10，凹入3） 3.详见新22J01-B-08-外清-01 |  | m3 | 78.27
分部小计
| A.5 | 混凝土及钢筋混凝土工程
1 | 010501001002 | 垫层 | 1.混凝土种类:聚合物水泥混凝土 2.混凝土强度等级:C20 |  | m3 | 28.6
2 | 010404001002 | 垫层 | 1.200厚中粗砂垫层 |  | m3 | 5.02
3 | 010501002002 | 带形基础 | 1.混凝土种类:商砼 2.混凝土强度等级:C35 |  | m3 | 69.64
4 | 010501003002 | 独立基础 | 1.混凝土种类:商砼 2.混凝土强度等级:C35 |  | m3 | 51.28
5 | 010503001002 | 基础梁 | 1.混凝土种类:商砼 2.混凝土强度等级:C35 |  | m3 | 4
6 | 010502001002 | 矩形柱 | 1.混凝土种类:商砼 2.混凝土强度等级:C35 |  | m3 | 3.12
7 | 010502002002 | 构造 | 1.混凝土种类:商砼 |  | m | 4.69
本页小计
注：为计取规费等的使用，可在表中增设其中：“定额人工费”。
表—08
分部分项工程和单价措施项目清单与计价表
工程名称：建筑与装饰工程 |  |  |  | 标段：塔什库尔干县塔什库尔干乡库鲁木鲁克棚圈建设2024年中央财政以工代赈项目 |  |  |  | 第 2 页 共 12 页
序号 | 项目编码 | 项目名称 | 项目特征描述 |  | 计量单位 | 工程量 | 金额（元）
[7 empty] | 综合单价 |  | 合价 | 其中
暂估价
|  | 柱 | 2.混凝土强度等级:C25 |  | 3
8 | 010503004003 | 门槛 | 1.混凝土种类:商砼 2.混凝土强度等级:C25 |  | m3 | 0.04
9 | 010503004004 | 圈梁 | 1.混凝土种类:商砼 2.混凝土强度等级:C25 |  | m3 | 7.76
10 | 010503005002 | 过梁 | 1.混凝土种类:商砼 2.混凝土强度等级:C25 |  | m3 | 2.25
11 | 010507007003 | 其他构件 | 1.构件的类型:素混凝土 2.部位:混凝土包脚 3.混凝土种类:商砼 4.混凝土强度等级:C20 |  | m3 | 1.19
12 | 010507007004 | 其他构件 | 1.构件的类型:细石混凝土 2.部位:细石混凝土二次浇筑 3.混凝土种类:细石混凝土 4.混凝土强度等级:C40 |  | m3 | 0.2
13 | 010515001007 | 现浇构件钢筋 | 1.现浇构件带肋钢筋HRB400以内 直径≤10mm |  | t | 0.556
14 | 010515001008 | 现浇构件钢筋 | 1.现浇构件带肋钢筋HRB400以内 直径≤18mm |  | t | 4.083
15 | 010515001009 | 现浇构件钢筋 | 1.现浇构件带肋钢筋HRB400以内 直径≤25mm |  | t | 0.892
16 | 010515001010 | 现浇构件钢筋 | 1.箍筋 圆钢HPB300 直径≤10mm |  | t | 0.012
17 | 010515001011 | 现浇构件钢筋 | 1.箍筋 带肋钢筋HRB400以内 直径≤10mm |  | t | 1.468
18 | 010515001012 | 现浇构件钢筋 | 1.砌体内加固钢筋 |  | t | 0.319
19 | 01B003 | 混凝土食槽 | 1.混凝土食槽 |  | m | 139.03
分部小计
| A.6 | 金属结构工程
1 | 010603001002 | 实腹钢柱 | 1.柱类型:GZ1、GZ2 2.钢材品种、规格:WH(300~400)X200X6X8 |  | t | 4.116
本页小计
注：为计取规费等的使用，可在表中增设其中：“定额人工费”。
表—08
分部分项工程和单价措施项目清单与计价表
工程名称：建筑与装饰工程 |  |  |  | 标段：塔什库尔干县塔什库尔干乡库鲁木鲁克棚圈建设2024年中央财政以工代赈项目 |  |  |  | 第 3 页 共 12 页
序号 | 项目编码 | 项目名称 | 项目特征描述 |  | 计量单位 | 工程量 | 金额（元）
[7 empty] | 综合单价 |  | 合价 | 其中
暂估价
Q235B 3.构件应进行表面抛丸处理,除锈等级为 Sa2.5 级 4.底层环氧富锌底漆80μm金属含锌量不小于80% 5.中间层环氧云铁中间漆70μm 单位体积固体含量不小于80% 6.防火要求:钢柱 梁柱节点 柱间支撑 刷防火涂料后应能达到耐火极限≥2.5小时（非膨胀型），涂层厚度45mm 7.面层丙烯酸聚氨脂面漆90μm颜色由建筑确定 8.其他要求详见图纸
2 | 010604001003 | 钢梁 | 1.梁类型:GL1~4 2.钢材品种、规格:WH(400~300)X180X6X8、WH(300~436)X180X6X8 3.构件应进行表面抛丸处理,除锈等级为 Sa2.5 级 4.底层环氧富锌底漆80μm金属含锌量不小于80% 5.中间层环氧云铁中间漆70μm 单位体积固体含量不小于80% 6.防火要求:屋面钢梁,梁接点刷防火涂料后应能达到耐火极限≥1.5小时(膨胀型），涂层厚度5mm 7.面层丙烯酸聚氨脂面漆90μm颜色由建筑确定 8.其他要求详见图纸 |  | t | 1.29
3 | 010604001004 | 钢梁 | 1.梁类型:GL1~4 2.钢材品种、规格:WH(300~450)X200X6X8 |  | t | 7.712
本页小计
注：为计取规费等的使用，可在表中增设其中：“定额人工费”。
表—08
分部分项工程和单价措施项目清单与计价表
工程名称：建筑与装饰工程 |  |  |  | 标段：塔什库尔干县塔什库尔干乡库鲁木鲁克棚圈建设2024年中央财政以工代赈项目 |  |  |  | 第 4 页 共 12 页
序号 | 项目编码 | 项目名称 | 项目特征描述 |  | 计量单位 | 工程量 | 金额（元）
[7 empty] | 综合单价 |  | 合价 | 其中
暂估价
、WH(435~300)X200X6X8 3.构件应进行表面抛丸处理,除锈等级为 Sa2.5 级 4.底层环氧富锌底漆80μm金属含锌量不小于80% 5.中间层环氧云铁中间漆70μm 单位体积固体含量不小于80% 6.防火要求:屋面钢梁,梁接点刷防火涂料后应能达到耐火极限≥1.5小时(膨胀型），涂层厚度5mm 7.面层丙烯酸聚氨脂面漆90μm颜色由建筑确定 8.其他要求详见图纸
4 | 010606002002 | 钢檩条 | 1.钢材品种、规格:Q235B 热镀锌 2.构件类型:屋面檩条 LT1 C250*75*20*2.5 3.构件应进行表面抛丸处理,除锈等级为 Sa2.5 级 4.底层环氧富锌底漆80μm金属含锌量不小于80% 5.中间层环氧云铁中间漆70μm 单位体积固体含量不小于80% 6.防火要求:屋面檩条 屋面水平支撑墙面檩条刷防火涂料后应能达到耐火极限≥1.0小时（膨胀型），涂层厚度5mm 7.面层丙烯酸聚氨脂面漆90μm颜色由建筑确定 |  | t | 3.342
5 | 010606001006 | 钢支撑、钢拉条 | 1.钢材品种、规格:Q235B 2.构件类型:直拉条、 |  | t | 0.27
本页小计
注：为计取规费等的使用，可在表中增设其中：“定额人工费”。
表—08
分部分项工程和单价措施项目清单与计价表
工程名称：建筑与装饰工程 |  |  |  | 标段：塔什库尔干县塔什库尔干乡库鲁木鲁克棚圈建设2024年中央财政以工代赈项目 |  |  |  | 第 5 页 共 12 页
序号 | 项目编码 | 项目名称 | 项目特征描述 |  | 计量单位 | 工程量 | 金额（元）
[7 empty] | 综合单价 |  | 合价 | 其中
暂估价
斜拉条 WLT1 WXLT φ12钢筋 3.构件应进行表面抛丸处理,除锈等级为 Sa2.5 级 4.底层环氧富锌底漆80μm金属含锌量不小于80% 5.中间层环氧云铁中间漆70μm 单位体积固体含量不小于80% 6.防火要求:屋面檩条 屋面水平支撑墙面檩条刷防火涂料后应能达到耐火极限≥1.0小时（膨胀型），涂层厚度5mm 7.面层丙烯酸聚氨脂面漆90μm颜色由建筑确定 8.其他要求详见图纸
6 | ★010606001007 | 钢支撑、钢拉条 | 1.钢材品种、规格:Q235B 2.构件类型:撑杆 WCG φ25*2.0+φ12 3.构件应进行表面抛丸处理,除锈等级为 Sa2.5 级 4.底层环氧富锌底漆80μm金属含锌量不小于80% 5.中间层环氧云铁中间漆70μm 单位体积固体含量不小于80% 6.防火要求:屋面檩条 屋面水平支撑墙面檩条刷防火涂料后应能达到耐火极限≥1.0小时（膨胀型），涂层厚度5mm 7.面层丙烯酸聚氨脂面漆90μm颜色由建筑确定 8.其他要求详见图纸 |  | t | 0.084
7 | 010606001008 | 钢支撑、钢拉条 | 1.钢材品种、规格: |  | t | 0.435
本页小计
注：为计取规费等的使用，可在表中增设其中：“定额人工费”。
表—08
分部分项工程和单价措施项目清单与计价表
工程名称：建筑与装饰工程 |  |  |  | 标段：塔什库尔干县塔什库尔干乡库鲁木鲁克棚圈建设2024年中央财政以工代赈项目 |  |  |  | 第 6 页 共 12 页
序号 | 项目编码 | 项目名称 | 项目特征描述 |  | 计量单位 | 工程量 | 金额（元）
[7 empty] | 综合单价 |  | 合价 | 其中
暂估价
Q235B 2.构件类型:隅撑 YC L50*5 3.构件应进行表面抛丸处理,除锈等级为 Sa2.5 级 4.底层环氧富锌底漆80μm金属含锌量不小于80% 5.中间层环氧云铁中间漆70μm 单位体积固体含量不小于80% 6.防火要求:屋面檩条 屋面水平支撑墙面檩条刷防火涂料后应能达到耐火极限≥1.0小时（膨胀型），涂层厚度5mm 7.面层丙烯酸聚氨脂面漆90μm颜色由建筑确定 8.其他要求详见图纸
8 | 010606001009 | 钢支撑、钢拉条 | 1.钢材品种、规格:Q235B 2.构件类型:柱间支撑、屋面支撑 SC1、ZC1 φ22 3.构件应进行表面抛丸处理,除锈等级为 Sa2.5 级 4.底层环氧富锌底漆80μm金属含锌量不小于80% 5.中间层环氧云铁中间漆70μm 单位体积固体含量不小于80% 6.防火要求:屋面檩条 屋面水平支撑墙面檩条刷防火涂料后应能达到耐火极限≥1.0小时（膨胀型），涂层厚度5mm 7.面层丙烯酸聚氨脂面漆90μm颜色由建筑确定 8.其他要求详见图纸 |  | t | 0.533
本页小计
注：为计取规费等的使用，可在表中增设其中：“定额人工费”。
表—08
分部分项工程和单价措施项目清单与计价表
工程名称：建筑与装饰工程 |  |  |  | 标段：塔什库尔干县塔什库尔干乡库鲁木鲁克棚圈建设2024年中央财政以工代赈项目 |  |  |  | 第 7 页 共 12 页
序号 | 项目编码 | 项目名称 | 项目特征描述 |  | 计量单位 | 工程量 | 金额（元）
[7 empty] | 综合单价 |  | 合价 | 其中
暂估价
9 | 010606001010 | 钢支撑、钢拉条 | 1.钢材品种、规格:Q235B 2.构件类型:系杆 XG1 φ114*5.0 3.构件应进行表面抛丸处理,除锈等级为 Sa2.5 级 4.底层环氧富锌底漆80μm金属含锌量不小于80% 5.中间层环氧云铁中间漆70μm 单位体积固体含量不小于80% 6.防火要求:屋面檩条 屋面水平支撑墙面檩条刷防火涂料后应能达到耐火极限≥1.0小时（膨胀型），涂层厚度5mm 7.面层丙烯酸聚氨脂面漆90μm颜色由建筑确定 8.其他要求详见图纸 |  | t | 2.968
10 | 010606013002 | 零星钢构件 | 1.柱脚锚栓M24 |  | t | 0.797
11 | 040901010002 | 高强螺栓 | 1.钢结构安装配件 高强螺栓 |  | 套 | 624
12 | 010605002002 | 钢板墙板 | 1.1.8m高0.2厚铁皮、 2.0.8m高钢丝围网 3.含门制作安装（M1521、M1222） 3.部位:铡草间外围 详见大样 |  | m2 | 443.51
分部小计
| A.8 | 门窗工程
1 | 010802002002 | 钢质门 | 1.门代号及洞口尺寸:M1824 1800*2400 2.钢质门 3.五金锁具配套齐全 4.未尽事宜详设计图纸 |  | 樘 | 2
2 | 010802003002 | 钢质防火门 | 1.门代号及洞口尺寸:FM甲0823 800*2300 2.门框、扇材质:消防部门认可的甲级防火门 |  | 樘 | 1
本页小计
注：为计取规费等的使用，可在表中增设其中：“定额人工费”。
表—08
分部分项工程和单价措施项目清单与计价表
工程名称：建筑与装饰工程 |  |  |  | 标段：塔什库尔干县塔什库尔干乡库鲁木鲁克棚圈建设2024年中央财政以工代赈项目 |  |  |  | 第 8 页 共 12 页
序号 | 项目编码 | 项目名称 | 项目特征描述 |  | 计量单位 | 工程量 | 金额（元）
[7 empty] | 综合单价 |  | 合价 | 其中
暂估价
3.五金锁具配套齐全 4.未尽事宜详设计图纸
3 | 010802001003 | 金属(塑钢）门 | 1.门代号及洞口尺寸:TLM0915 2.门框、扇材质:上下推拉门 3.五金锁具配套齐全 4.未尽事宜详设计图纸 |  | 樘 | 2
4 | 010802001004 | 金属(塑钢）门 | 1.门代号及洞口尺寸:TLM1015 2.门框、扇材质:上下推拉门 3.五金锁具配套齐全 4.未尽事宜详设计图纸 |  | 樘 | 10
5 | 010807001002 | 金属（塑钢、断桥）窗 | 1.窗代号及洞口尺寸:TLC1507 2.框、扇材质:65系列单框双玻塑钢窗，窗框颜色为香槟色，玻璃4厚，中间空隙12厚（4+12A（空气）+4） 3.五金锁具配套齐全 4.未尽事宜详设计图纸 |  | 樘 | 22
分部小计
| A.9 | 屋面及防水工程
1 | 010901002003 | 型材屋面 | 1.岩棉板（燃烧性能A级） 2.防水采用压型金属板自防水，360度咬口锁边型金属板。 3.屋面板材料采用双层压型金属夹芯复合屋面板，夹芯材料为100厚岩棉板，内外金属板厚度均为0.6厚。 4.部位：圈舍屋面 |  | m2 | 769.81
2 | 010901002004 | 型材屋面 | 1.型材品种、规格:0.6厚成品单层压型金属板 2.铡草间屋面 |  | m2 | 418.73
分部小计
| A.10 | 保温、隔热、防腐工程
1 | 011002003002 | 防腐胶泥面 | 1.防腐部位:基础与土 |  | m | 613.66
本页小计
注：为计取规费等的使用，可在表中增设其中：“定额人工费”。
表—08
分部分项工程和单价措施项目清单与计价表
工程名称：建筑与装饰工程 |  |  |  | 标段：塔什库尔干县塔什库尔干乡库鲁木鲁克棚圈建设2024年中央财政以工代赈项目 |  |  |  | 第 9 页 共 12 页
序号 | 项目编码 | 项目名称 | 项目特征描述 |  | 计量单位 | 工程量 | 金额（元）
[7 empty] | 综合单价 |  | 合价 | 其中
暂估价
|  | 层 | 壤接触部分 2.面层厚度:沥青冷底子油两遍,沥青胶泥涂层,厚度大于500um |  | 2
分部小计
| A.11 | 楼地面装饰工程
1 | 011101003002 | 细石混凝土楼地面 | 细石混凝土楼地面 1.100厚C25素混凝土面层 2.150厚戈壁土垫层 3.素土夯实,夯实系数≥0.94 4.部位：圈舍、喂食通道、食槽 |  | m2 | 675.94
2 | 011103001002 | 橡胶板楼地面 | 橡胶板楼地面 1、3厚橡胶板，专用胶粘剂粘贴 2、20厚DS M20砂浆(或1:2.5水泥砂浆)找平压 实抹光 3、防水层两道，四周卷起300高 4、C20细石混凝土从门口处向地漏找1%坡，最薄处 ≥30,随打随抹平 5、素水泥浆一道(内掺建筑胶) 6.100厚C20混凝土垫层 7、150厚戈壁土碾压密实 8、素土夯实，压实系数≥0.94"7 9.详细做法参见新22j01-C-28-橡地-03 |  | m2 | 0.65
3 | 010507001003 | 散水、坡道 | 1.详细做法详见新22J01 水泥砂浆坡道 浆坡01 A-09 2.30厚DSM20砂浆(或1 :2.5抗裂水泥砂浆)抹面，做出100宽6深锯齿（齿朝上坡） |  | m2 | 89.56
本页小计
注：为计取规费等的使用，可在表中增设其中：“定额人工费”。
表—08
分部分项工程和单价措施项目清单与计价表
工程名称：建筑与装饰工程 |  |  |  | 标段：塔什库尔干县塔什库尔干乡库鲁木鲁克棚圈建设2024年中央财政以工代赈项目 |  |  |  | 第 10 页 共 12 页
序号 | 项目编码 | 项目名称 | 项目特征描述 |  | 计量单位 | 工程量 | 金额（元）
[7 empty] | 综合单价 |  | 合价 | 其中
暂估价
3.素水泥浆一道(内掺建筑胶) 4.150厚C30混凝土 5.300厚戈壁土垫层，分两层碾压密实，宽出面层300 6.素土夯实，压实系数≥0.94
4 | 010507001004 | 散水、坡道 | 1.30厚DSM20砂浆(或1:2.5水泥砂浆)抹面压光 2.素水泥一道(内掺建筑胶) 3.100厚C30混凝土 4.300厚戈壁土垫层，分两层碾压密实，宽出面层300 5.素土夯实，向外坡5%，压实系数≥0.94 6.其他做法详见新22J01-A-13-浆散-01 |  | m2 | 10.08
分部小计
| A.12 | 墙、柱面装饰与隔断、幕墙工程
1 | 011201001002 | 墙面一般抹灰 | 部位:配电小间 墙面一般抹灰 新22j01-D14--内涂-02 1、涂刷内墙乳胶漆 （另计） 2、涂刷环保内墙底漆 （另计） 3、满刮2厚耐水腻子找平（另计） 4、2厚DP M20砂浆罩面 5、10厚DPM15砂浆打底 6、非黏土多孔砖基层 |  | m2 | 42.9
分部小计
| A.14 | 油漆、涂料、裱糊工程
1 | 011406001002 | 抹灰面油漆 | 部位:配电小间 油漆品种、刷漆遍数: 1、涂刷内墙乳胶漆 |  | m2 | 7.71
本页小计
注：为计取规费等的使用，可在表中增设其中：“定额人工费”。
表—08
分部分项工程和单价措施项目清单与计价表
工程名称：建筑与装饰工程 |  |  |  | 标段：塔什库尔干县塔什库尔干乡库鲁木鲁克棚圈建设2024年中央财政以工代赈项目 |  |  |  | 第 11 页 共 12 页
序号 | 项目编码 | 项目名称 | 项目特征描述 |  | 计量单位 | 工程量 | 金额（元）
[7 empty] | 综合单价 |  | 合价 | 其中
暂估价
2、涂刷环保内墙底漆 3、满刮2厚耐水腻子找平
分部小计
| C.7 | 通风空调工程
1 | 01B004 | 沉降观测点 | 1.沉降观测点 |  | 个 | 4
分部小计
| D.2 | 隔离护栏
1 | 040205012003 | 隔离护栏 | 1.运动场围栏 2.用于活动区处或圈舍内围栏 3.基础C30混凝土捣实 4.立杆DN50，壁厚2.0mm，横撑DN钢管，壁厚2.0mm 5.其他做法详见图纸大样 |  | m | 230.63
2 | 040205012004 | 隔离护栏 | 1.类型:圈舍食槽铁艺栏杆、圈舍分户铁艺栏杆 2.详细做法参见图纸 |  | m | 199.53
分部小计
分部小计
措施项目
1 | 011702001001 | 基础 | 1.现浇混凝土模板 基础垫层 复合模板 |  | m2 | 62.11
2 | 011702001002 | 基础 | 1.现浇混凝土模板 条形基础 无筋混凝土 复合模板 钢支撑 |  | m2 | 331.6
3 | 011702001003 | 基础 | 1.现浇混凝土模板 独立基础 钢筋混凝土 复合模板 木支撑 |  | m2 | 66.92
4 | 011702005001 | 基础梁 | 1.现浇混凝土模板 基础连系梁 复合模板 钢支撑 |  | m2 | 32.27
5 | ★011702002001 | 矩形柱 | 1.现浇混凝土模板 矩形柱 复合模板 钢支撑 |  | m2 | 21.92
6 | 011702003001 | 构造 | 1.现浇混凝土模板 构 |  | m | 38.79
本页小计
注：为计取规费等的使用，可在表中增设其中：“定额人工费”。
表—08
分部分项工程和单价措施项目清单与计价表
工程名称：建筑与装饰工程 |  |  |  | 标段：塔什库尔干县塔什库尔干乡库鲁木鲁克棚圈建设2024年中央财政以工代赈项目 |  |  |  | 第 12 页 共 12 页
序号 | 项目编码 | 项目名称 | 项目特征描述 |  | 计量单位 | 工程量 | 金额（元）
[7 empty] | 综合单价 |  | 合价 | 其中
暂估价
|  | 柱 | 造柱 复合模板 钢支撑 |  | 2
7 | 011702008001 | 圈梁 | 1.现浇混凝土模板 圈梁 直形 复合模板 钢支撑 |  | m2 | 30.95
8 | 011702009001 | 过梁 | 1.现浇混凝土模板 过梁 复合模板 钢支撑 |  | m2 | 30.91
9 | 011702025001 | 其他现浇构件 | 1.现浇混凝土模板 小型构件 复合模板木支撑 |  | m2 | 14.63
分部小计
本页小计
合计
注：为计取规费等的使用，可在表中增设其中：“定额人工费”。
表—08

## 表-11 总价措施项目清单与计价表
总价措施项目清单与计价表
工程名称：建筑与装饰工程 |  |  | 标段：塔什库尔干县塔什库尔干乡库鲁木鲁克棚圈建设2024年中央财政以工代赈项目 |  |  |  |  | 第 1 页 共 2 页
序号 | 项目编码 | 项目名称 |  | 计算基础 | 费率(%) | 金额(元) | 调整费率(%) |  | 调整后金额(元) | 备注
1 | 01B991001002 | 竣工档案编制费 |  | 分部分项人工费+分部分项机械费+单价措施项目人工费+单价措施项目机械费 | 0.27
2 | 011707001005 | 安全文明施工
3 | 011707001006 | 其中：环境保护费、文明施工费、安全施工费 |  | 分部分项人工费+分部分项机械费+单价措施项目人工费+单价措施项目机械费 | 2.8
4 | 011707001007 | 其中：临时设施费 |  | 分部分项人工费+分部分项机械费+单价措施项目人工费+单价措施项目机械费 | 1.38
5 | 011707001008 | 其中：智慧工地基础配置费
6 | 011707002002 | 夜间施工增加费 |  |  | 0 |  |  |  |  | 按实际发生计取，不发生不计取。
7 | 011707004002 | 二次搬运费 |  | 分部分项人工费+分部分项机械费+单价措施项目人工费+单价措施项目机械费 | 0
8 | 011707005002 | 冬雨季施工增加费 |  |  | 0 |  |  |  |  | 不发生不计取，在编制施工招标文件时依据工程实际情况，结合市场编制费用清单。
9 | 011707007002 | 已完工程及设备保护费 |  | 分部分项人工费+分部分项机械费+单价措施项目人工费+单价措施项目机械费 | 0.07
10 | X011707008002 | 工程定位复测、点交清理费 |  | 分部分项人工费+分部分项机械费+单价措施项目人工费+单价措施项目机械费 | 0.08
11 | X011707010004 | 检验试验费
12 | X011707010005 | 其中：自检试验费 |  |  | 0
13 | X011707010006 | 其中：检验试验配合费 |  | 分部分项人工费+分部分项机械费+单价措施 | 0.11
编制人（造价人员）： | [7 empty] | 复核人（造价工程师）：
注：1.“计算基础”中安全文明施工费可为“定额基价”、“定额人工费”或“定额人工费+定额机械费”，其他项目可为“定额人工费”或“定额人工费+定额机械费”。 2.按施工方案计算的措施费，若无“计算基础”和“费率”的数值，也可只填“金额”数值，但应在备注栏说明施工方案出处或计算方法。
表-11
总价措施项目清单与计价表
工程名称：建筑与装饰工程 |  |  | 标段：塔什库尔干县塔什库尔干乡库鲁木鲁克棚圈建设2024年中央财政以工代赈项目 |  |  |  |  | 第 2 页 共 2 页
序号 | 项目编码 | 项目名称 |  | 计算基础 | 费率(%) | 金额(元) | 调整费率(%) |  | 调整后金额(元) | 备注
项目人工费+单价措施项目机械费
14 | X011707011002 | 特殊地区增加费 |  | 24278.79 | 100 |  |  |  |  | 结合工程实际情况，按相关规定计取
合 计
编制人（造价人员）： | [7 empty] | 复核人（造价工程师）：
注：1.“计算基础”中安全文明施工费可为“定额基价”、“定额人工费”或“定额人工费+定额机械费”，其他项目可为“定额人工费”或“定额人工费+定额机械费”。 2.按施工方案计算的措施费，若无“计算基础”和“费率”的数值，也可只填“金额”数值，但应在备注栏说明施工方案出处或计算方法。
表-11

## 表-13 规费、税金项目清单与计价表
规费、税金项目计价表
工程名称：建筑与装饰工程 |  | 标段：塔什库尔干县塔什库尔干乡库鲁木鲁克棚圈建设2024年中央财政以工代赈项目 |  |  | 第 1 页 共 1 页
序号 | 项目名称 |  | 计算基础 | 计算基数 |  | 计算费率(%) | 金额（元）
1 | 规费 |  | 社会保险费+住房公积金
1.1 | 社会保险费 |  | 养老保险费+失业保险费+医疗保险费+工伤保险费
1.11 | 养老保险费 |  | 分部分项人工费+分部分项机械费+单价措施项目人工费+单价措施项目机械费 |  |  | 4.31
1.12 | 失业保险费 |  | 分部分项人工费+分部分项机械费+单价措施项目人工费+单价措施项目机械费 |  |  | 0.38
1.13 | 医疗保险费 |  | 分部分项人工费+分部分项机械费+单价措施项目人工费+单价措施项目机械费 |  |  | 1.37
1.14 | 工伤保险费 |  | 分部分项人工费+分部分项机械费+单价措施项目人工费+单价措施项目机械费 |  |  | 0.19
1.2 | 住房公积金 |  | 分部分项人工费+分部分项机械费+单价措施项目人工费+单价措施项目机械费 |  |  | 0.94
2 | 税金 |  | 税前工程造价 |  |  | 9
合计
编制人（造价人员）： |  |  |  |  | 复核人（造价工程师）：
表-13