## 表-04 单位工程投标报价汇总表
单位工程投标报价汇总表
工程名称：安装工程 |  | 标段：和布克赛尔县人民医院住院部提升改造供氧、污水处理设备配套建设项目 |  | 第 1 页 共 1 页
序号 | 汇总内容 |  | 金额(元) |  | 其中：暂估价(元)
一、 | 分部分项工程费
1.1 | 给排水工程
1.2 | 采暖工程
1.3 | 电气工程
1.4 | 消防工程
1.5 | 通风工程
二、 | 措施工程费
2.1 | 其中：安全文明施工费
三、 | 其他项目费
3.1 | 暂列金额
3.2 | 专业工程暂估价
3.3 | 计日工
3.4 | 总承包服务费
四、 | 规费
五、 | 增值税销项税额
投标报价合计=一+二+三+四+五
注：本表适用于单位工程招标控制价或投标报价的汇总，如无单位工程划分，单项工程也使用本表汇总
表—04

## 表-08 分部分项工程和单价措施项目清单与计价表
分部分项工程和单价措施项目清单与计价表
工程名称：安装工程 |  |  |  | 标段：和布克赛尔县人民医院住院部提升改造供氧、污水处理设备配套建设项目 |  |  |  | 第 1 页 共 9 页
序号 | 项目编码 | 项目名称 | 项目特征描述 |  | 计量单位 | 工程量 | 金额（元）
[7 empty] | 综合单价 |  | 合价 | 其中
暂估价
分部分项
给排水工程
1 | 031001006001 | 塑料管 | 1.安装部位:室内 2.介质:给水 3.材质、规格:内衬塑钢塑复合管-De20 4.连接形式:热熔连接 5.压力试验及吹、洗设计要求:压力试验、水冲洗 |  | m | 16.32
2 | 031001006002 | 塑料管 | 1.安装部位:室内 2.介质:给水 3.材质、规格:内衬塑钢塑复合管-De25 4.连接形式:热熔连接 5.压力试验及吹、洗设计要求:压力试验、水冲洗 |  | m | 12.5
3 | 031001006003 | 塑料管 | 1.安装部位:室内 2.介质:给水 3.材质、规格:内衬塑钢塑复合管-De32 4.连接形式:热熔连接 5.压力试验及吹、洗设计要求:压力试验、水冲洗 |  | m | 37.1
4 | 031001006004 | 塑料管 | 1.安装部位:室内 2.介质:给水 3.材质、规格:内衬塑钢塑复合管-De40 4.连接形式:热熔连接 5.压力试验及吹、洗设计要求:压力试验、水冲洗 |  | m | 16.17
5 | 031001006005 | 塑料管 | 1.安装部位:室内 2.介质:给水 3.材质、规格:内衬塑钢塑复合管-De50 4.连接形式:热熔连接 5.压力试验及吹、洗设计要求:压力试验、水冲洗 |  | m | 7.67
6 | 031001006006 | 塑料管 | 1.安装部位:室内 2.介质:给水 |  | m | 11.6
本页小计
注：为计取规费等的使用，可在表中增设其中：“定额人工费”。
表—08
分部分项工程和单价措施项目清单与计价表
工程名称：安装工程 |  |  |  | 标段：和布克赛尔县人民医院住院部提升改造供氧、污水处理设备配套建设项目 |  |  |  | 第 2 页 共 9 页
序号 | 项目编码 | 项目名称 | 项目特征描述 |  | 计量单位 | 工程量 | 金额（元）
[7 empty] | 综合单价 |  | 合价 | 其中
暂估价
3.材质、规格:内衬塑钢塑复合管-De63 4.连接形式:热熔连接 5.压力试验及吹、洗设计要求:压力试验、水冲洗
7 | 031001006007 | 塑料管 | 1.安装部位:室内 2.介质:污水 3.材质、规格:UPVC硬聚氯乙烯管-DN75 4.连接形式:粘接 |  | m | 16.32
8 | 031001006008 | 塑料管 | 1.安装部位:室内 2.介质:污水 3.材质、规格:UPVC硬聚氯乙烯管-DN100 4.连接形式:粘接 |  | m | 31.5
9 | 031003001001 | 螺纹阀门 | 1.类型:截止阀 2.材质:详设计图纸要求 3.规格、压力等级:DN20 4.连接形式:丝接 |  | 个 | 6
10 | 031003001002 | 螺纹阀门 | 1.类型:截止阀 2.材质:详设计图纸要求 3.规格、压力等级:DN25 4.连接形式:丝接 |  | 个 | 4
11 | 031003001003 | 螺纹阀门 | 1.类型:截止阀 2.材质:详设计图纸要求 3.规格、压力等级:DN32 4.连接形式:丝接 |  | 个 | 4
12 | 031003001004 | 螺纹阀门 | 1.类型:截止阀 2.材质:详设计图纸要求 3.规格、压力等级:DN50 4.连接形式:丝接 |  | 个 | 1
13 | 031003003001 | 焊接法兰阀门 | 1.类型:法兰闸阀 2.材质:详设计图纸要求 |  | 个 | 2
本页小计
注：为计取规费等的使用，可在表中增设其中：“定额人工费”。
表—08
分部分项工程和单价措施项目清单与计价表
工程名称：安装工程 |  |  |  | 标段：和布克赛尔县人民医院住院部提升改造供氧、污水处理设备配套建设项目 |  |  |  | 第 3 页 共 9 页
序号 | 项目编码 | 项目名称 | 项目特征描述 |  | 计量单位 | 工程量 | 金额（元）
[7 empty] | 综合单价 |  | 合价 | 其中
暂估价
3.规格、压力等级:DN63 4.连接形式:法兰连接
14 | 031003003002 | 焊接法兰阀门 | 1.类型:法兰止回阀 2.材质:详设计图纸要求 3.规格、压力等级:DN63 4.连接形式:法兰连接 |  | 个 | 1
15 | 031003013001 | 水表 | 1.安装部位(室内外）:室外 2.型号、规格:De63 3.连接形式:法兰连接 |  | 组 | 1
16 | 031003003003 | 过滤器 | 1.类型:过滤器 2.材质:详设计图纸要求 3.规格、压力等级:DN63 4.连接形式:法兰连接 |  | 个 | 1
17 | 031004003001 | 洗脸盆 | 1.材质:陶瓷 2.规格、类型:台式 3.附件名称、数量:带感应自动水龙头 |  | 组 | 1
18 | 031004006001 | 大便器 | 1.材质:陶瓷 2.规格、类型:蹲式 3.组装形式:带手压冲洗阀 |  | 组 | 2
19 | 031004010001 | 淋浴器 | 1.材质、规格:不锈钢 |  | 套 | 2
20 | 031004014001 | 地漏 | 1.材质:详设计图纸要求 2.型号、规格:DN75 |  | 个 | 2
21 | 031004014002 | 地漏 | 1.材质:详设计图纸要求 2.型号、规格:DN110 |  | 个 | 2
22 | 031004014003 | 清扫口 | 1.类型:清扫口 2.型号、规格:DN110 |  | 个 | 5
23 | 031004014004 | 给、排水附(配)件 | 1.材质:水龙头 2.型号、规格:DN15 |  | 个 | 6
24 | 031009001003 | 采暖工程系统调试 |  |  | 系统 | 1
分部小计
采暖工程
本页小计
注：为计取规费等的使用，可在表中增设其中：“定额人工费”。
表—08
分部分项工程和单价措施项目清单与计价表
工程名称：安装工程 |  |  |  | 标段：和布克赛尔县人民医院住院部提升改造供氧、污水处理设备配套建设项目 |  |  |  | 第 4 页 共 9 页
序号 | 项目编码 | 项目名称 | 项目特征描述 |  | 计量单位 | 工程量 | 金额（元）
[7 empty] | 综合单价 |  | 合价 | 其中
暂估价
1 | 030817008001 | 套管制作安装 | 1.类型:一般穿墙套管 2.材质:钢套管 3.规格:DN40 |  | 个 | 14
2 | 031001002001 | 钢管 | 1.安装部位:室内 2.介质:暖气 3.规格、压力等级:焊接钢管、DN32 4.连接形式:丝接 |  | m | 36.27
3 | 031001002002 | 钢管 | 1.安装部位:室内 2.介质:暖气 3.规格、压力等级:焊接钢管、DN25 4.连接形式:丝接 |  | m | 123.5
4 | 031002001001 | 管道支架 | 1.材质:型钢 2.管架形式:非保温管架 |  | kg | 35.6
5 | 031003001005 | 螺纹阀门 | 1.名称:柱塞阀 2.材质:全铜 3.规格、压力等级:DN32 |  | 个 | 2
6 | 031003001006 | 螺纹阀门 | 1.名称:高阻恒温三通控制阀 2.材质:全铜 3.规格、压力等级:DN25 |  | 个 | 15
7 | 031003001007 | 螺纹阀门 | 1.名称:截止阀 2.材质:全铜 3.规格、压力等级:DN25 |  | 个 | 15
8 | 031003001008 | 螺纹阀门 | 1.名称:自动排气阀 2.规格、压力等级:DN15 |  | 个 | 3
9 | 031003009001 | 补偿器 | 1.类型:MH套管伸缩器 2.规格、压力等级:DN25 |  | 个 | 4
10 | 031005003001 | 其他成品散热器 | 1.材质、类型:UR7002-500型压铸铝双金属散热器 2.型号、规格:6片 |  | 组 | 3
11 | 031005003002 | 其他成品散热器 | 1.材质、类型:UR7002-500型压铸铝双金属散热器 2.型号、规格:10片 |  | 组 | 1
本页小计
注：为计取规费等的使用，可在表中增设其中：“定额人工费”。
表—08
分部分项工程和单价措施项目清单与计价表
工程名称：安装工程 |  |  |  | 标段：和布克赛尔县人民医院住院部提升改造供氧、污水处理设备配套建设项目 |  |  |  | 第 5 页 共 9 页
序号 | 项目编码 | 项目名称 | 项目特征描述 |  | 计量单位 | 工程量 | 金额（元）
[7 empty] | 综合单价 |  | 合价 | 其中
暂估价
12 | 031005003003 | 其他成品散热器 | 1.材质、类型:UR7002-500型压铸铝双金属散热器 2.型号、规格:12片 |  | 组 | 1
13 | 031005003004 | 其他成品散热器 | 1.材质、类型:UR7002-500型压铸铝双金属散热器 2.型号、规格:13片 |  | 组 | 3
14 | 031005003005 | 其他成品散热器 | 1.材质、类型:UR7002-500型压铸铝双金属散热器 2.型号、规格:15片 |  | 组 | 2
15 | 031005003006 | 其他成品散热器 | 1.材质、类型:UR7002-500型压铸铝双金属散热器 2.型号、规格:20片 |  | 组 | 1
16 | 031005003007 | 其他成品散热器 | 1.材质、类型:UR7002-500型压铸铝双金属散热器 2.型号、规格:24片 |  | 组 | 5
17 | 031009001002 | 采暖工程系统调试 | 1.系统形式:采暖工程系统调试 |  | 系统 | 1
分部小计
电气工程
1 | 030404017001 | 配电箱 | 1.名称:AM配电箱 2.型号:详见设计图纸 3.规格:详见设计图纸 4.安装方式:悬挂式 |  | 台 | 1
2 | 030404017002 | 配电箱 | 1.名称:AL配电箱 2.型号:详见设计图纸 3.规格:详见设计图纸 4.安装方式:悬挂式 |  | 台 | 1
3 | 030404017003 | 配电箱 | 1.名称:HY-D 2.型号:详见设计图纸 3.规格:详见设计图纸 4.安装方式:悬挂式 |  | 台 | 1
4 | 030404034001 | 照明开关 | 1.名称:密闭型单联单控开关 2.安装方式:暗装 |  | 个 | 14
5 | 030404034002 | 照明开关 | 1.名称:单联单控开关 2.安装方式:暗装 |  | 个 | 1
6 | 030404034003 | 照明开 | 1.名称:密闭双联单控 |  | 个 | 4
本页小计
注：为计取规费等的使用，可在表中增设其中：“定额人工费”。
表—08
分部分项工程和单价措施项目清单与计价表
工程名称：安装工程 |  |  |  | 标段：和布克赛尔县人民医院住院部提升改造供氧、污水处理设备配套建设项目 |  |  |  | 第 6 页 共 9 页
序号 | 项目编码 | 项目名称 | 项目特征描述 |  | 计量单位 | 工程量 | 金额（元）
[7 empty] | 综合单价 |  | 合价 | 其中
暂估价
|  | 关 | 开关 2.安装方式:暗装
7 | 030404035001 | 插座 | 1.名称:单相二、三极电源插座 2.规格:10A |  | 个 | 2
8 | 030404035002 | 插座 | 1.名称:单相二、三极电源插座（防水型） |  | 个 | 13
9 | 030408001001 | 电力电缆 | 1.名称:电力电缆 2.型号:ZR-YJV-5*10 3.材质:铜芯 4.敷设方式、部位:管道敷设 |  | m | 35.55
10 | 030408001002 | 电力电缆 | 1.名称:电力电缆 2.型号:ZR-YJV-5*185 3.材质:铜芯 4.敷设方式、部位:管道敷设 |  | m | 7.58
11 | 030408001003 | 电力电缆 | 1.名称:电力电缆 2.型号:ZR-YJV-5*35 3.材质:铜芯 4.敷设方式、部位:管道敷设 |  | m | 22.3
12 | 030408001004 | 电力电缆 | 1.名称:电力电缆 2.型号:ZR-YJV-5*6 3.材质:铜芯 4.敷设方式、部位:管道敷设 |  | m | 34.2
13 | 030408001005 | 电力电缆 | 1.名称:电力电缆 2.型号:ZR-YJV-5*70 3.材质:铜芯 4.敷设方式、部位:管道敷设 |  | m | 33.73
14 | 030409002001 | 接地母线 | 1.名称:-40*4镀锌扁铁 |  | m | 73.99
15 | 030409008001 | 等电位端子箱、测试板 | 1.名称:总等电位端子箱 2.规格:详设计图纸要求 |  | 台 | 1
16 | 030409008002 | 等电位端子箱、测试板 | 1.名称:局部等点位端子箱 2.规格:详设计图纸要求 |  | 台 | 8
17 | 030411001001 | 配管 | 1.名称:钢管 |  | m | 4.9
本页小计
注：为计取规费等的使用，可在表中增设其中：“定额人工费”。
表—08
分部分项工程和单价措施项目清单与计价表
工程名称：安装工程 |  |  |  | 标段：和布克赛尔县人民医院住院部提升改造供氧、污水处理设备配套建设项目 |  |  |  | 第 7 页 共 9 页
序号 | 项目编码 | 项目名称 | 项目特征描述 |  | 计量单位 | 工程量 | 金额（元）
[7 empty] | 综合单价 |  | 合价 | 其中
暂估价
2.材质:SC 3.规格:DN125 4.配置形式:暗配
18 | 030411001002 | 配管 | 1.名称:钢管 2.材质:SC 3.规格:DN100 4.配置形式:暗配 |  | m | 27.9
19 | 030411001003 | 配管 | 1.名称:钢管 2.材质:SC 3.规格:DN80 4.配置形式:暗配 |  | m | 19.3
20 | 030411001004 | 配管 | 1.名称:钢管 2.材质:SC 3.规格:DN50 4.配置形式:暗配 |  | m | 55
21 | 030411001005 | 配管 | 1.名称:塑料管 2.材质:SC 3.规格:DN20 4.配置形式:暗配 |  | m | 170.77
22 | 030411001006 | 配管 | 1.名称:塑料管 2.材质:SC 3.规格:DN15 4.配置形式:暗配 |  | m | 194.32
23 | 030411004001 | 配线 | 1.名称:管内穿线 2.型号:NHBV 3.规格:2.5 4.材质:铜芯 5.配线部位:暗敷 |  | m | 191.86
24 | 030411004002 | 配线 | 1.名称:管内穿线 2.型号:ZRBV 3.规格:2.5 4.材质:铜芯 5.配线部位:暗敷 |  | m | 532.56
25 | 030411004003 | 配线 | 1.名称:管内穿线 2.型号:WDZBYJ 3.规格:2.5 4.材质:铜芯 5.配线部位:暗敷 |  | m | 32.32
26 | 030411004004 | 配线 | 1.名称:管内穿线 2.型号:ZRBV 3.规格:4 4.材质:铜芯 5.配线部位:暗敷 |  | m | 252.6
本页小计
注：为计取规费等的使用，可在表中增设其中：“定额人工费”。
表—08
分部分项工程和单价措施项目清单与计价表
工程名称：安装工程 |  |  |  | 标段：和布克赛尔县人民医院住院部提升改造供氧、污水处理设备配套建设项目 |  |  |  | 第 8 页 共 9 页
序号 | 项目编码 | 项目名称 | 项目特征描述 |  | 计量单位 | 工程量 | 金额（元）
[7 empty] | 综合单价 |  | 合价 | 其中
暂估价
27 | 030411004005 | 配线 | 1.名称:管内穿线 2.型号:NH-RYJS 3.规格:2*1.5 4.材质:铜芯 5.配线部位:暗敷 |  | m | 96.93
28 | 030411006001 | 接线盒 | 1.名称:接线盒 2.材质:详设计要求 3.规格:详设计要求 |  | 个 | 50
29 | 030411006002 | 接线盒 | 1.名称:开关盒 2.材质:详设计要求 3.规格:详设计要求 |  | 个 | 19
30 | 030412001001 | 普通灯具 | 1.名称:单管荧光灯 2.型号:详设计要求 |  | 套 | 1
31 | 030412001002 | 普通灯具 | 1.名称:防水防尘灯 2.型号:详设计要求 |  | 套 | 37
32 | 030412001003 | 普通灯具 | 1.名称:吸顶灯 2.型号:详设计要求 |  | 套 | 5
33 | 030412004001 | 装饰灯 | 1.名称:安全出口指示灯 2.型号:详设计要求 |  | 套 | 7
34 | 030412004002 | 装饰灯 | 1.名称:疏散指示灯 2.型号:详设计要求 |  | 套 | 3
35 | 030412004003 | 装饰灯 | 1.名称:应急照明灯 2.型号:详设计要求 |  | 套 | 4
36 | 030414002001 | 送配电装置系统 | 1.名称:送配电系统调试 2.电压等级(kV):220V |  | 系统 | 1
37 | 030414011001 | 接地装置 | 1.名称:接地网调试 |  | 系统 | 1
分部小计
消防工程
1 | 030901010001 | 室内消火栓 | 1.类型:消防软管卷盘-带流量开关 |  | 套 | 2
2 | 030901013001 | 灭火器 | 1.形式:磷酸铵盐干粉灭火器 MF/ABC4 2.规格、型号:每组灭火器箱配备灭火器两具 |  | 组 | 3
分部小计
通风工程
1 | 030108003001 | 排风扇 | 1.名称:轴流排风扇 |  | 台 | 2
本页小计
注：为计取规费等的使用，可在表中增设其中：“定额人工费”。
表—08
分部分项工程和单价措施项目清单与计价表
工程名称：安装工程 |  |  |  | 标段：和布克赛尔县人民医院住院部提升改造供氧、污水处理设备配套建设项目 |  |  |  | 第 9 页 共 9 页
序号 | 项目编码 | 项目名称 | 项目特征描述 |  | 计量单位 | 工程量 | 金额（元）
[7 empty] | 综合单价 |  | 合价 | 其中
暂估价
2.型号:详设计图纸要求 3.规格:详设计图纸要求
分部小计
分部小计
措施项目
1 | 031301017001 | 脚手架搭拆 |  |  | 项 | 1
分部小计
本页小计
合计
注：为计取规费等的使用，可在表中增设其中：“定额人工费”。
表—08

## 表-11 总价措施项目清单与计价表
总价措施项目清单与计价表
工程名称：安装工程 |  |  | 标段：和布克赛尔县人民医院住院部提升改造供氧、污水处理设备配套建设项目 |  |  |  |  | 第 1 页 共 1 页
序号 | 项目编码 | 项目名称 |  | 计算基础 | 费率(%) | 金额(元) | 调整费率(%) |  | 调整后金额(元) | 备注
1 | 031302001001 | 安全文明施工
2 | 1 | 其中：临时设施费 |  | 分部分项人工费+可计量措施人工费 | 3.56
3 | 031302002001 | 夜间施工增加 |  |  | 0
4 | 031302003001 | 非夜间施工增加 |  |  | 0
5 | 031302004001 | 二次搬运 |  | 分部分项人工费+可计量措施人工费 | 0
6 | 031302005001 | 冬雨季施工增加 |  | 分部分项人工费+可计量措施人工费 | 0
7 | 031302006001 | 已完工程及设备保护 |  | 分部分项人工费+可计量措施人工费 | 0.13
8 | X031302008001 | 工程定位复测、点交清理费 |  | 分部分项人工费+可计量措施人工费 | 0.48
9 | X031302009001 | 生产工具用具使用费 |  | 分部分项人工费+可计量措施人工费 | 3.2
10 | X031302010001 | 检验试验费 |  | 分部分项人工费+可计量措施人工费 | 0.32
合 计
编制人（造价人员）： | [7 empty] | 复核人（造价工程师）：
注：1.“计算基础”中安全文明施工费可为“定额基价”、“定额人工费”或“定额人工费+定额机械费”，其他项目可为“定额人工费”或“定额人工费+定额机械费”。 2.按施工方案计算的措施费，若无“计算基础”和“费率”的数值，也可只填“金额”数值，但应在备注栏说明施工方案出处或计算方法。
表-11

## 表-12 其他项目清单与计价汇总表
其他项目清单与计价汇总表
工程名称：安装工程 |  | 标段：和布克赛尔县人民医院住院部提升改造供氧、污水处理设备配套建设项目 |  |  | 第 1 页 共 1 页
序号 | 项目名称 |  | 金额(元) | 结算金额(元) |  | 备注
1 | 暂列金额 |  | 4000 |  |  | 明细详见表-12-1
2 | 暂估价 |  | 8000
2.1 | 材料暂估价 |  | — |  |  | 明细详见表-12-2
2.2 | 专业工程暂估价 |  | 8000 |  |  | 明细详见表-12-3
3 | 计日工 |  |  |  |  | 明细详见表-12-4
4 | 总承包服务费 |  |  |  |  | 明细详见表-12-5
合 计 | [5 empty] | —
注：材料（工程设备）暂估单价进入清单项目综合单价，此处不汇总。
表-12

## 表-12-1 暂列金额明细表
暂列金额明细表
工程名称：安装工程 |  | 标段：和布克赛尔县人民医院住院部提升改造供氧、污水处理设备配套建设项目 |  |  | 第 1 页 共 1 页
序号 | 项目名称 |  | 计量单位 | 暂定金额(元) |  | 备注
1 | 暂列金 |  | 元 | 4000
合 计 |  |  |  | 4000 |  | —
注：此表由招标人填写，如不能详列，也可只列暂列金额总额，投标人应将上述暂列金额计入投标总价中。
表—12—1

## 表-12-2 材料(工程设备)暂估价及调整表
材料（工程设备）暂估单价及调整表
工程名称：安装工程 |  |  | 标段：和布克赛尔县人民医院住院部提升改造供氧、污水处理设备配套建设项目 | [7 empty] | 第 1 页 共 1 页
序号 | 材料(工程设备)名称、规格、型号 | 计量单位 |  | 数量 |  | 暂估(元) |  | 确认(元) |  | 差额±(元) |  |  | 备注
|  |  |  | 暂估 | 确认 | 单价 | 合价 | 单价 | 合价 | 单价 |  | 合价
合计
注：1.此表由招标人填写“暂估单价”，并在备注栏说明暂估价的材料、工程设备拟用在那些清单项目上，投标人应将上述材料、工程设备暂估单价计入工程量清单综合单价报价中
表—12—2

## 表-12-3 专业工程暂估价及结算价表
专业工程暂估价及结算价表
工程名称：安装工程 |  |  | 标段：和布克赛尔县人民医院住院部提升改造供氧、污水处理设备配套建设项目 |  |  |  | 第 1 页 共 1 页
序号 | 工程名称 | 工程内容 |  | 暂估金额（元） | 结算金额(元) | 差额±(元) |  | 备注
1 | 热力入口装置 |  |  | 5000
2 | 太阳能热水器 |  |  | 3000
合 计 |  |  |  | 8000 |  |  |  | —
注：此表“暂估金额”由招标人填写，投标人应将“暂估金额”计入投标总价中。结算时按合同约定结算金额填写。
表—12—3

## 表-13 规费、税金项目清单与计价表
规费、税金项目计价表
工程名称：安装工程 |  | 标段：和布克赛尔县人民医院住院部提升改造供氧、污水处理设备配套建设项目 |  |  | 第 1 页 共 1 页
序号 | 项目名称 |  | 计算基础 | 计算基数 |  | 计算费率(%) | 金额（元）
1 | 规费 |  | 工程排污费+社会保险费+住房公积金+大型机械检测检验费
1.1 | 工程排污费 |  | 分部分项人工费+可计量措施人工费 |  |  | 0.29
1.2 | 社会保险费 |  | 养老保险费+失业保险费+医疗保险费+生育保险费+工伤保险费
1.21 | 养老保险费 |  | 分部分项人工费+可计量措施人工费 |  |  | 15.81
1.22 | 失业保险费 |  | 分部分项人工费+可计量措施人工费 |  |  | 0.62
1.23 | 医疗保险费 |  | 分部分项人工费+可计量措施人工费 |  |  | 3.12
1.24 | 生育保险费 |  | 分部分项人工费+可计量措施人工费 |  |  | 0.37
1.25 | 工伤保险费 |  | 分部分项人工费+可计量措施人工费 |  |  | 0.42
1.3 | 住房公积金 |  | 分部分项人工费+可计量措施人工费 |  |  | 2.33
1.4 | 大型机械检测检验费
2 | 增值税销项税额 |  | 分部分项工程费+措施工程费+其他项目费+规费 |  |  | 9
合计
编制人（造价人员）： |  |  |  |  | 复核人（造价工程师）：
表-13