## 表-04 单位工程投标报价汇总表
单位工程投标报价汇总表
工程名称：建筑与装饰工程 |  | 标段：阿克苏市2024年园舍维修项目三标段 |  | 第 1 页 共 2 页
序号 | 汇总内容 |  | 金额(元) |  | 其中：暂估价(元)
一 | 分部分项工程费
1.1 | 旧楼屋面防水
1.2 | 旧楼外墙乳胶漆拆除新做
1.3 | 新楼拆除更换防盗门
1.4 | 旧楼公共卫生间改造
1.5 | 室外地坪拆除重做
1.6 | 新楼二层3间卫生间改造
1.7 | 新楼外墙内墙铲除粉刷
1.8 | 新楼消防水箱间防水、水箱更换
1.9 | 新楼一层3个卫生间吊顶
1.10 | 教室墙面砖修补
1.11 | 旧楼教室4间卫生间改造
1.12 | 修建围墙7m
1.13 | 安装部分垃圾清运
二 | 措施项目费
2.1 | 单价措施项目费
2.2 | 总价措施项目费
2.21 | 其中：安全文明施工费
三 | 其他项目费
3.1 | 暂列金额
3.2 | 暂估价
3.3 | 计日工
3.4 | 总承包服务费
四 | 规费
五 | 税前工程造价
六 | 税金
注：本表适用于单位工程招标控制价或投标报价的汇总，如无单位工程划分，单项工程也使用本表汇总
表—04
单位工程投标报价汇总表
工程名称：建筑与装饰工程 |  | 标段：阿克苏市2024年园舍维修项目三标段 |  | 第 2 页 共 2 页
投标报价合计=一+二+三+四+六
注：本表适用于单位工程招标控制价或投标报价的汇总，如无单位工程划分，单项工程也使用本表汇总
表—04

## 表-08 分部分项工程和单价措施项目清单与计价表
分部分项工程和单价措施项目清单与计价表
工程名称：建筑与装饰工程 |  |  |  | 标段：阿克苏市2024年园舍维修项目三标段 |  |  |  | 第 1 页 共 8 页
序号 | 项目编码 | 项目名称 | 项目特征描述 |  | 计量单位 | 工程量 | 金额（元）
[7 empty] | 综合单价 |  | 合价 | 其中
暂估价
分部分项
旧楼屋面防水
1 | 011607002001 | 防水层拆除 | 1.防水层种类:拆除旧防水层带砂浆保护层 2.部位:旧楼屋面 |  | m2 | 858.75
2 | 010902001001 | 屋面卷材防水 | 1.卷材品种、规格、厚度:SBS改性沥青防水卷材2道 2.保护层:20mm水泥砂浆保护层 3.部位:旧楼屋面防水 |  | m2 | 858.75
3 | 010103002031 | 余方弃置 | 1.废弃料品种:拆除垃圾清运 2.运距:10km 3.备注:人工装车 |  | m3 | 214.69
分部小计
旧楼外墙乳胶漆拆除新做
1 | 011608001003 | 铲除油漆面 | 1.铲除部位名称:铲除旧楼外墙 |  | m2 | 614.41
2 | 011406001005 | 抹灰面油漆 | 1.刮腻子遍数:满刮腻子两遍 2.油漆品种、刷漆遍数:乳胶漆，2遍 3.部位:旧楼外墙面 |  | m2 | 614.41
3 | 010103002032 | 余方弃置 | 1.废弃料品种:拆除垃圾清运 2.运距:10km 3.备注:人工装车 |  | m3 | 3.07
分部小计
新楼拆除更换防盗门
1 | 011610002002 | 金属门窗拆除 | 1.门窗洞口尺寸:1500*2100 2.拆除新楼防盗门2个 |  | m2 | 6.3
2 | 010802001001 | 金属(塑钢）门 | 1.门代号及洞口尺寸:1500*2100 2.门框、扇材质:65系列铝合金断桥隔热门 |  | 樘 | 2
3 | 010103002033 | 余方弃置 | 1.废弃料品种:拆除垃圾清运 2.运距:10km 3.备注:人工装车 |  | m3 | 0.44
本页小计
注：为计取规费等的使用，可在表中增设其中：“定额人工费”。
表—08
分部分项工程和单价措施项目清单与计价表
工程名称：建筑与装饰工程 |  |  |  | 标段：阿克苏市2024年园舍维修项目三标段 |  |  |  | 第 2 页 共 8 页
序号 | 项目编码 | 项目名称 | 项目特征描述 |  | 计量单位 | 工程量 | 金额（元）
[7 empty] | 综合单价 |  | 合价 | 其中
暂估价
分部小计
旧楼公共卫生间改造
1 | 011605001011 | 平面块料拆除 | 1.拆除的基层类型:拆除卫生间地面砖、防水 |  | m2 | 14.06
2 | 011605002006 | 立面块料拆除 | 1.拆除的基层类型:拆除卫生间隔断 |  | m2 | 14.4
3 | 011210005001 | 成品隔断 | 1.隔断材料品种、规格、颜色:成品浴厕隔断安装 |  | m2 | 14.4
4 | 011102003007 | 块料楼地面 | 1.结合层厚度、砂浆配合比:20厚1：3水泥砂浆结合层 2.面层材料品种、规格、颜色:陶瓷地砖300*300 |  | m2 | 14.06
5 | 010904001004 | 楼（地）面卷材防水 | 1.卷材品种、规格、厚度:1.2mm厚合成高分子防水卷材两道 2.防水层数:2 3.反边高度:300mm 4.备注:旧楼卫生间地面 |  | m2 | 17.46
6 | 010103002034 | 余方弃置 | 1.废弃料品种:拆除垃圾清运 2.运距:10km 3.备注:人工装车 |  | m3 | 0.99
分部小计
室外地坪拆除重做
1 | 011602001009 | 混凝土构件拆除 | 1.构件名称:拆除室外地坪 2.拆除构件的厚度或规格尺寸:20cm 3.备注:挖掘机拆除 |  | m2 | 56
2 | 010507002003 | 室外地坪 | 1.地坪厚度:200mm 2.混凝土强度等级:C25 3.备注:恢复室外地坪,加浆抹光随捣随抹，分格缝6m*6m |  | m2 | 56
3 | 010103002035 | 余方弃置 | 1.废弃料品种:拆除垃圾清运 2.运距:10km 3.备注:挖掘机装车 |  | m3 | 11.2
本页小计
注：为计取规费等的使用，可在表中增设其中：“定额人工费”。
表—08
分部分项工程和单价措施项目清单与计价表
工程名称：建筑与装饰工程 |  |  |  | 标段：阿克苏市2024年园舍维修项目三标段 |  |  |  | 第 3 页 共 8 页
序号 | 项目编码 | 项目名称 | 项目特征描述 |  | 计量单位 | 工程量 | 金额（元）
[7 empty] | 综合单价 |  | 合价 | 其中
暂估价
分部小计
新楼二层3间卫生间改造
1 | 011605001012 | 平面块料拆除 | 1.拆除的基层类型:拆除新楼卫生间地面砖、防水 |  | m2 | 46.18
2 | 011602001010 | 混凝土构件拆除 | 1.构件名称:拆除新楼二层卫生间洗手池 2.构件表面的附着物种类:瓷砖 |  | m3 | 1.5
3 | 010904001005 | 楼（地）面卷材防水 | 1.卷材品种、规格、厚度:1.2mm厚1.2mm厚合成高分子防水卷材两道 2.反边高度:300mm 3.备注:新楼卫生间地面 |  | m2 | 65.05
4 | 011102003008 | 块料楼地面 | 1.结合层厚度、砂浆配合比:20厚1：3水泥砂浆结合层 2.面层材料品种、规格、颜色:陶瓷地砖300*300 3.备注:新楼卫生间地面 |  | m2 | 46.05
5 | 01B008 | 大理石洗漱池 | 1.名称:大理石洗漱池台面 2.尺寸:长2m*宽0.5m 3.备注:开3个面盆孔孔 |  | 套 | 3
6 | 010103002036 | 余方弃置 | 1.废弃料品种:拆除垃圾清运 2.运距:10km 3.备注:人工装车 |  | m3 | 3.81
分部小计
新楼外墙内墙铲除粉刷
1 | 011608001004 | 铲除油漆面 | 1.铲除部位名称:铲除新楼内外墙、天棚乳胶漆 |  | m2 | 3925.06
2 | 011406001006 | 抹灰面油漆 | 1.刮腻子遍数:满刮腻子两遍 2.油漆品种、刷漆遍数:乳胶漆，2遍 3.部位:新楼外墙面 |  | m2 | 1260.27
3 | 011406001007 | 抹灰面油漆 | 1.刮腻子遍数:满刮腻 |  | m2 | 1848.79
本页小计
注：为计取规费等的使用，可在表中增设其中：“定额人工费”。
表—08
分部分项工程和单价措施项目清单与计价表
工程名称：建筑与装饰工程 |  |  |  | 标段：阿克苏市2024年园舍维修项目三标段 |  |  |  | 第 4 页 共 8 页
序号 | 项目编码 | 项目名称 | 项目特征描述 |  | 计量单位 | 工程量 | 金额（元）
[7 empty] | 综合单价 |  | 合价 | 其中
暂估价
子两遍 2.油漆品种、刷漆遍数:乳胶漆，2遍 3.部位:新楼内墙面
4 | 011406001008 | 抹灰面油漆 | 1.刮腻子遍数:满刮腻子两遍 2.油漆品种、刷漆遍数:乳胶漆，2遍 3.部位:新楼天棚 |  | m2 | 816
5 | 010103002037 | 余方弃置 | 1.废弃料品种:拆除垃圾清运 2.运距:10km 3.备注:人工装车 |  | m3 | 19.63
分部小计
新楼消防水箱间防水、水箱更换
1 | 011602001011 | 混凝土构件拆除 | 1.构件名称:拆除水箱间地面及防水层 2.拆除构件的厚度或规格尺寸:30cm |  | m2 | 20.52
2 | 010904001006 | 楼（地）面卷材防水 | 1.卷材品种、规格、厚度:1.2mm厚1.2mm厚合成高分子防水卷材两道 2.反边高度:300mm 3.备注:新楼水箱间地面 |  | m2 | 31.68
3 | 011101001001 | 水泥砂浆楼地面 | 1.面层厚度、砂浆配合比:20mm厚水泥砂浆楼地面 |  | m2 | 20.53
4 | 010103002038 | 余方弃置 | 1.废弃料品种:拆除垃圾清运 2.运距:10km 3.备注:人工装车 |  | m3 | 6.16
分部小计
新楼一层3个卫生间吊顶
1 | 011606003003 | 天棚面龙骨及饰面拆除 | 1.拆除的基层类型:拆除一层三个卫生间吊顶 |  | m2 | 44.64
2 | 011302001005 | 吊顶天棚 | 1.龙骨材料种类、规格、中距:轻钢龙骨，300mm*300mm 2.面层材料品种、规格:方形铝扣板300mm*300mm |  | m2 | 44.64
本页小计
注：为计取规费等的使用，可在表中增设其中：“定额人工费”。
表—08
分部分项工程和单价措施项目清单与计价表
工程名称：建筑与装饰工程 |  |  |  | 标段：阿克苏市2024年园舍维修项目三标段 |  |  |  | 第 5 页 共 8 页
序号 | 项目编码 | 项目名称 | 项目特征描述 |  | 计量单位 | 工程量 | 金额（元）
[7 empty] | 综合单价 |  | 合价 | 其中
暂估价
3 | 010103002039 | 余方弃置 | 1.废弃料品种:拆除垃圾清运 2.运距:10km 3.备注:人工装车 |  | m3 | 4.46
分部小计
教室墙面砖修补
1 | 011206002003 | 块料零星项目 | 1.面层材料品种、规格、颜色:6个教室墙面砖修补 |  | m2 | 25
分部小计
旧楼教室4间卫生间改造
1 | 011605001013 | 平面块料拆除 | 1.拆除的基层类型:拆除旧楼4间卫生间地台地面砖 |  | m2 | 3.29
2 | 011602001012 | 混凝土构件拆除 | 1.构件名称:拆除旧楼4间卫生间洗手池 2.构件表面的附着物种类:瓷砖 |  | m3 | 4.2
3 | 011602001013 | 混凝土构件拆除 | 1.构件名称:拆除旧楼4间卫生间拖把池 2.构件表面的附着物种类:瓷砖 |  | m3 | 0.15
4 | 01B009 | 大理石洗漱池 | 1.名称:大理石洗漱池台面 2.尺寸:长3.5m*宽0.4m 3.备注:开5个面盆孔 |  | 套 | 4
5 | 010103002040 | 余方弃置 | 1.废弃料品种:拆除垃圾清运 2.运距:10km 3.备注:人工装车 |  | m3 | 7.64
分部小计
修建围墙7m
1 | 011601001001 | 砖砌体拆除 | 1.砌体名称:原有240mm厚砖围墙 2.砌体材质:多孔砖 3.挖掘机拆除 4.备注:垃圾外运园方自行解决 |  | m3 | 3.86
2 | 011602002001 | 钢筋混凝土构件拆除 | 1.构件名称:砖围墙砼基础拆除 2.挖掘机拆除 |  | m3 | 2.8
本页小计
注：为计取规费等的使用，可在表中增设其中：“定额人工费”。
表—08
分部分项工程和单价措施项目清单与计价表
工程名称：建筑与装饰工程 |  |  |  | 标段：阿克苏市2024年园舍维修项目三标段 |  |  |  | 第 6 页 共 8 页
序号 | 项目编码 | 项目名称 | 项目特征描述 |  | 计量单位 | 工程量 | 金额（元）
[7 empty] | 综合单价 |  | 合价 | 其中
暂估价
3.备注:垃圾外运园方自行解决
3 | 010101003001 | 挖沟槽土方 | 1.土壤类别:一、二类土 2.挖土深度:1.35m |  | m3 | 14.18
4 | 010103001001 | 回填方 | 1.密实度要求:夯填 2.填方材料品种:原土回填 |  | m3 | 10.92
5 | 010103002041 | 余方弃置 | 1.废弃料品种:余土外运 2.运距:30km 3.机械装车 |  | m3 | 3.26
6 | 010401004001 | 多孔砖墙 | 1.砖品种、规格、强度等级:多孔砖 2.墙体类型:240mm厚围墙 3.砂浆强度等级、配合比:M5水泥砂浆 |  | m3 | 3.66
7 | 010401010001 | 多孔砖柱 | 1.砖品种、规格、强度等级:多孔砖 2.柱类型:矩形柱 3.砂浆强度等级、配合比:M5水泥砂浆 |  | m3 | 0.65
8 | 010501001001 | 垫层 | 1.混凝土种类:商品砼 2.混凝土强度等级:C20 |  | m3 | 0.49
9 | 010501002001 | 带形基础 | 1.混凝土种类:商品砼 2.混凝土强度等级:C25 |  | m3 | 2.1
10 | 010503004001 | 圈梁 | 1.部位:地圈梁 2.混凝土种类:商品砼 3.混凝土强度等级:C25 |  | m3 | 0.67
11 | 010507007001 | 其他构件 | 1.构件的类型:压顶 2.混凝土种类:商品砼 3.混凝土强度等级:C25 |  | m3 | 0.41
12 | 010515001001 | 现浇构件钢筋 | 1.钢筋种类、规格:现浇构件圆钢筋 钢筋HPB300 直径≤10mm 2.绑扎方式:根据设计及相关规范要求 |  | t | 0.011
13 | 010515001002 | 现浇构件钢筋 | 1.钢筋种类、规格:现浇构件圆钢筋 钢筋HPB300 直径≤18mm 2.绑扎方式:根据设计及相关规范要求 |  | t | 0.037
本页小计
注：为计取规费等的使用，可在表中增设其中：“定额人工费”。
表—08
分部分项工程和单价措施项目清单与计价表
工程名称：建筑与装饰工程 |  |  |  | 标段：阿克苏市2024年园舍维修项目三标段 |  |  |  | 第 7 页 共 8 页
序号 | 项目编码 | 项目名称 | 项目特征描述 |  | 计量单位 | 工程量 | 金额（元）
[7 empty] | 综合单价 |  | 合价 | 其中
暂估价
14 | 010515001003 | 现浇构件钢筋 | 1.钢筋种类、规格:箍筋 圆钢HPB300 直径≤10mm 2.绑扎方式:根据设计及相关规范要求 |  | t | 0.001
15 | 011201001001 | 墙面一般抹灰 | 1.面层厚度、砂浆配合比:抹20mm厚1:2水泥砂浆 |  | m2 | 32.2
16 | 011407001001 | 墙面喷刷涂料 | 1.喷刷涂料部位:围墙 2.腻子种类:满刮腻子2遍 3.涂料品种、喷刷遍数:刮大白3遍 |  | m2 | 32.2
17 | 011003003001 | 防腐涂料 | 1.涂刷部位:基础砼与土壤接触部位 2.涂料品种、刷涂遍数:一道冷底子油，两道热沥青 |  | m2 | 18.2
分部小计
安装部分垃圾清运
1 | 010103002042 | 余方弃置 | 1.废弃料品种:拆除垃圾清运 2.运距:10km 3.备注:人工装车 |  | m3 | 25.2
分部小计
分部小计
措施项目
1 | 011701002001 | 外脚手架 | 1.搭设方式:外墙双排脚手架 2.搭设高度:15m以内 3.脚手架材质:焊接钢管 4.备注:新楼 |  | m2 | 1440.1
2 | 011701006002 | 满堂脚手架 | 1.搭设方式:满堂脚手架 2.搭设高度:4.2m以内 3.脚手架材质:焊接钢管 4.备注:新楼 |  | m2 | 729.96
3 | 011701002002 | 外脚手架 | 1.搭设方式:外墙双排脚手架 2.搭设高度:10m以内 |  | m2 | 675
本页小计
注：为计取规费等的使用，可在表中增设其中：“定额人工费”。
表—08
分部分项工程和单价措施项目清单与计价表
工程名称：建筑与装饰工程 |  |  |  | 标段：阿克苏市2024年园舍维修项目三标段 |  |  |  | 第 8 页 共 8 页
序号 | 项目编码 | 项目名称 | 项目特征描述 |  | 计量单位 | 工程量 | 金额（元）
[7 empty] | 综合单价 |  | 合价 | 其中
暂估价
3.脚手架材质:焊接钢管 4.备注:旧楼
4 | 011701003001 | 里脚手架 | 1.搭设方式:围墙砌筑脚手架 2.搭设高度:3.6m以内 3.脚手架材质:焊接钢管 |  | m2 | 32.2
5 | 011702001001 | 基础-围墙 | 1.基础类型:基础垫层模板 |  | m2 | 1.4
6 | 011702001002 | 基础-围墙 | 1.基础类型:带型基础模板 |  | m2 | 11.76
7 | 011702008001 | 圈梁-围墙 | 1.部位:地圈梁 2.构件类型:圈梁模板 |  | m2 | 5.6
8 | 011702025001 | 其他现浇构件 | 1.构件类型:压顶模板 |  | m2 | 4.48
分部小计
本页小计
合计
注：为计取规费等的使用，可在表中增设其中：“定额人工费”。
表—08

## 表-11 总价措施项目清单与计价表
总价措施项目清单与计价表
工程名称：建筑与装饰工程 |  |  | 标段：阿克苏市2024年园舍维修项目三标段 |  |  |  |  | 第 1 页 共 2 页
序号 | 项目编码 | 项目名称 |  | 计算基础 | 费率(%) | 金额(元) | 调整费率(%) |  | 调整后金额(元) | 备注
1 | 011707001029 | 安全文明施工
2 | 011707001030 | 其中：环境保护费、文明施工费、安全施工费 |  | 分部分项人工费+分部分项机械费+单价措施项目人工费+单价措施项目机械费 | 2.8
3 | 011707001031 | 其中：临时设施费 |  | 分部分项人工费+分部分项机械费+单价措施项目人工费+单价措施项目机械费 | 1.38
4 | 011707001032 | 其中：智慧工地基础配置费
5 | 011707002008 | 夜间施工增加费 |  |  | 0 |  |  |  |  | 按实际发生计取，不发生不计取。
6 | 011707004008 | 二次搬运费 |  | 分部分项人工费+分部分项机械费+单价措施项目人工费+单价措施项目机械费 | 0
7 | 011707005008 | 冬雨季施工增加费 |  |  | 0 |  |  |  |  | 不发生不计取，在编制施工招标文件时依据工程实际情况，结合市场编制费用清单。
8 | 011707007008 | 已完工程及设备保护费 |  | 分部分项人工费+分部分项机械费+单价措施项目人工费+单价措施项目机械费 | 0.07
9 | X011707008008 | 工程定位复测、点交清理费 |  | 分部分项人工费+分部分项机械费+单价措施项目人工费+单价措施项目机械费 | 0.08
10 | X011707010022 | 检验试验费
11 | X011707010023 | 其中：自检试验费 |  |  | 0
12 | X011707010024 | 其中：检验试验配合费 |  | 分部分项人工费+分部分项机械费+单价措施项目人工费+单价措施项目机械费 | 0.11
13 | X011707011008 | 特殊地区增加费 |  |  | 0 |  |  |  |  | 结合工程实际情
编制人（造价人员）： | [7 empty] | 复核人（造价工程师）：
注：1.“计算基础”中安全文明施工费可为“定额基价”、“定额人工费”或“定额人工费+定额机械费”，其他项目可为“定额人工费”或“定额人工费+定额机械费”。 2.按施工方案计算的措施费，若无“计算基础”和“费率”的数值，也可只填“金额”数值，但应在备注栏说明施工方案出处或计算方法。
表-11
总价措施项目清单与计价表
工程名称：建筑与装饰工程 |  |  | 标段：阿克苏市2024年园舍维修项目三标段 |  |  |  |  | 第 2 页 共 2 页
序号 | 项目编码 | 项目名称 |  | 计算基础 | 费率(%) | 金额(元) | 调整费率(%) |  | 调整后金额(元) | 备注
况，按相关规定计取
14 | 01B991008 | 竣工档案编制费 |  | 分部分项人工费+分部分项机械费+单价措施项目人工费+单价措施项目机械费 | 0.27
合 计
编制人（造价人员）： | [7 empty] | 复核人（造价工程师）：
注：1.“计算基础”中安全文明施工费可为“定额基价”、“定额人工费”或“定额人工费+定额机械费”，其他项目可为“定额人工费”或“定额人工费+定额机械费”。 2.按施工方案计算的措施费，若无“计算基础”和“费率”的数值，也可只填“金额”数值，但应在备注栏说明施工方案出处或计算方法。
表-11

## 表-12 其他项目清单与计价汇总表
其他项目清单与计价汇总表
工程名称：建筑与装饰工程 |  | 标段：阿克苏市2024年园舍维修项目三标段 |  |  | 第 1 页 共 1 页
序号 | 项目名称 |  | 金额(元) | 结算金额(元) |  | 备注
1 | 暂列金额 |  | 10000 |  |  | 明细详见表-12-1
2 | 暂估价 |  | 208008.98
2.1 | 材料暂估价 |  | — |  |  | 明细详见表-12-2
2.2 | 专业工程暂估价 |  | 208008.98 |  |  | 明细详见表-12-3
2.3 | 施工技术专项措施项目暂估价 |  |  |  |  | 明细详见表-12-7
3 | 计日工 |  |  |  |  | 明细详见表-12-4
4 | 总承包服务费 |  |  |  |  | 明细详见表-12-5
合 计 | [5 empty] | —
注：材料（工程设备）暂估单价进入清单项目综合单价，此处不汇总。
表-12

## 表-12-1 暂列金额明细表
暂列金额明细表
工程名称：建筑与装饰工程 |  | 标段：阿克苏市2024年园舍维修项目三标段 |  |  | 第 1 页 共 1 页
序号 | 项目名称 |  | 计量单位 | 暂定金额(元) |  | 备注
1 | 暂列金 |  |  | 10000
合 计 |  |  |  | 10000 |  | —
注：此表由招标人填写，如不能详列，也可只列暂列金额总额，投标人应将上述暂列金额计入投标总价中。
表—12—1

## 表-12-3 专业工程暂估价及结算价表
专业工程暂估价及结算价表
工程名称：建筑与装饰工程 |  |  | 标段：阿克苏市2024年园舍维修项目三标段 |  |  |  | 第 1 页 共 1 页
序号 | 工程名称 | 工程内容 |  | 暂估金额（元） | 结算金额(元) | 差额±(元) |  | 备注
1 | 沙水区改造 | 沙水区改造 |  | 73400
2 | 室外悬浮地垫 | 室外悬浮地垫 |  | 46480
3 | 旧楼内墙面、天棚粉刷 | 旧楼内墙面、天棚铲除后重新粉刷，包含垃圾外运等 |  | 88128.98
合 计 |  |  |  | 208008.98 |  |  |  | —
注：此表“暂估金额”由招标人填写，投标人应将“暂估金额”计入投标总价中。结算时按合同约定结算金额填写。
表—12—3

## 表-13 规费、税金项目清单与计价表
规费、税金项目计价表
工程名称：建筑与装饰工程 |  | 标段：阿克苏市2024年园舍维修项目三标段 |  |  | 第 1 页 共 1 页
序号 | 项目名称 |  | 计算基础 | 计算基数 |  | 计算费率(%) | 金额（元）
1 | 规费 |  | 社会保险费+住房公积金
1.1 | 社会保险费 |  | 养老保险费+失业保险费+医疗保险费+工伤保险费
1.11 | 养老保险费 |  | 分部分项人工费+分部分项机械费+单价措施项目人工费+单价措施项目机械费 |  |  | 4.31
1.12 | 失业保险费 |  | 分部分项人工费+分部分项机械费+单价措施项目人工费+单价措施项目机械费 |  |  | 0.38
1.13 | 医疗保险费 |  | 分部分项人工费+分部分项机械费+单价措施项目人工费+单价措施项目机械费 |  |  | 1.37
1.14 | 工伤保险费 |  | 分部分项人工费+分部分项机械费+单价措施项目人工费+单价措施项目机械费 |  |  | 0.19
1.2 | 住房公积金 |  | 分部分项人工费+分部分项机械费+单价措施项目人工费+单价措施项目机械费 |  |  | 0.94
2 | 税金 |  | 税前工程造价 |  |  | 9
合计
编制人（造价人员）： |  |  |  |  | 复核人（造价工程师）：
表-13