## 表-04 单位工程投标报价汇总表
单位工程投标报价汇总表
工程名称：电气设备安装工程 |  | 标段：额敏县郊区乡甘泉村生态基础设施建设项目（施工） |  | 第 1 页 共 1 页
序号 | 汇总内容 |  | 金额(元) |  | 其中：暂估价(元)
一 | 分部分项工程费
1.1 | 泵房电气
1.2 | 弱电
1.3 | 强电
二 | 措施项目费
2.1 | 单价措施项目费
2.2 | 总价措施项目费
2.21 | 其中：安全文明施工费
三 | 其他项目费
3.1 | 暂列金额
3.2 | 暂估价
3.3 | 计日工
3.4 | 总承包服务费
四 | 规费
五 | 税前工程造价
六 | 税金
投标报价合计=一+二+三+四+六
注：本表适用于单位工程招标控制价或投标报价的汇总，如无单位工程划分，单项工程也使用本表汇总
表—04

## 表-08 分部分项工程和单价措施项目清单与计价表
分部分项工程和单价措施项目清单与计价表
工程名称：电气设备安装工程 |  |  |  | 标段：额敏县郊区乡甘泉村生态基础设施建设项目（施工） |  |  |  | 第 1 页 共 6 页
序号 | 项目编码 | 项目名称 | 项目特征描述 |  | 计量单位 | 工程量 | 金额（元）
[7 empty] | 综合单价 |  | 合价 | 其中
暂估价
分部分项
泵房电气
1 | 030404009001 | 低压电容器柜 | 1.型号:AA-1 2.规格:详设计图纸 3.屏边规格:800*2200*800 |  | 台 | 1
2 | 030404009002 | 低压电容器柜 | 1.型号:AA-2 2.规格:详设计图纸 3.屏边规格:800*2200*800 |  | 台 | 1
3 | 030404009003 | 低压电容器柜 | 1.型号:AA-3 2.规格:详设计图纸 3.屏边规格:800*2200*800 |  | 台 | 1
4 | 030404009004 | 低压电容器柜 | 1.型号:AA-4 2.规格:详设计图纸 3.屏边规格:800*2200*800 |  | 台 | 1
5 | 030409002001 | 接地母线 | 1.名称:接地线 2.材质:热镀锌扁钢 3.规格:-40*4 4.安装部位:沿建筑物基础敷设 |  | m | 82.5
6 | 030404017001 | 配电箱 | 1.名称:配电箱 2.规格:600*600*200 |  | 台 | 3
7 | 030901004001 | 区域火灾报警控制器 | 1.名称:区域火灾报警控制器 2.距地1.4米安装，明装 |  | 组 | 1
8 | 030901004002 | 感烟探测器 | 1.名称:感烟探测器 |  | 组 | 5
9 | 030901004003 | 感温探测器 | 1.名称:感温探测器 |  | 组 | 3
10 | 030904006001 | 消防电话 | 1.名称:消防电话 2.规格:J-SJP-M-TX3140 |  | 个 | 1
11 | 030901004004 | 带电话插孔手动火灾报警器 | 1.名称:带电话插孔手动火灾报警器 2.型号、规格:J-SJP-M-TX3140 |  | 组 | 1
12 | 030901004005 | 声光报警器 | 1.名称:声光报警器 2.型号、规格:TX3301 |  | 组 | 2
13 | 030904007001 | 消防广播(扬声器） | 1.名称:消防广播(扬声器） 2.功率:TX3353 |  | 个 | 2
本页小计
注：为计取规费等的使用，可在表中增设其中：“定额人工费”。
表—08
分部分项工程和单价措施项目清单与计价表
工程名称：电气设备安装工程 |  |  |  | 标段：额敏县郊区乡甘泉村生态基础设施建设项目（施工） |  |  |  | 第 2 页 共 6 页
序号 | 项目编码 | 项目名称 | 项目特征描述 |  | 计量单位 | 工程量 | 金额（元）
[7 empty] | 综合单价 |  | 合价 | 其中
暂估价
14 | 030412003001 | 消防专用LED灯具（带蓄电池） | 1.名称:消防专用LED灯具（带蓄电池） 2.型号:1*36W |  | 套 | 4
15 | 030412001001 | 吸顶荧光灯 | 1.名称:吸顶荧光灯 2.型号:双管 3.规格:详见设计图纸 |  | 套 | 1
16 | 030412001002 | 吸顶声控灯 | 1.名称:吸顶声控灯 2.型号:详见设计图纸 |  | 套 | 4
17 | 030412005001 | 荧光灯 | 1.名称:双管荧光灯 |  | 套 | 2
18 | 030404034001 | 照明开关 | 1.名称:防水型暗装开关 2.规格:防溅型250V 10A 3.安装方式:距地1.5m |  | 个 | 2
19 | 030412003002 | 疏散指示标识灯 | 1.名称:疏散指示标识灯 2.型号:1*3W DC36V2700K |  | 套 | 3
20 | 030412003003 | 应急灯（A型） | 1.名称:应急灯（A型） 2.规格:2*5W DC36V |  | 套 | 7
21 | 030412003004 | 疏散出口指示灯 | 1.名称:疏散出口指示灯 2.型号:1*3W DC36V2700K |  | 套 | 3
22 | 030412003005 | 楼层标志灯 | 1.名称:楼层标志灯 2.型号:1*3W DC36V2700K |  | 套 | 2
23 | 030412003006 | 安全出口指示灯 | 1.名称:安全出口指示灯 2.型号:1*3W DC36V2700K |  | 套 | 1
24 | 030507008001 | 半球彩色摄像机 | 1.名称:半球彩色摄像机 |  | 台 | 4
25 | 030411001001 | 配管 | 1.名称:镀锌钢管 DN25 |  | m | 41.09
26 | 030411001002 | 配管 | 1.名称:镀锌钢管 DN32 |  | m | 49.37
27 | 030411001003 | 配管 | 1.名称:镀锌钢管 DN20 |  | m | 40
28 | 030411004001 | 配线 | 1.名称:配线 2.规格:WDZBN-BYJR-2*1.5 |  | m | 40
29 | 030411004002 | 配线 | 1.名称:配线 |  | m | 41.09
本页小计
注：为计取规费等的使用，可在表中增设其中：“定额人工费”。
表—08
分部分项工程和单价措施项目清单与计价表
工程名称：电气设备安装工程 |  |  |  | 标段：额敏县郊区乡甘泉村生态基础设施建设项目（施工） |  |  |  | 第 3 页 共 6 页
序号 | 项目编码 | 项目名称 | 项目特征描述 |  | 计量单位 | 工程量 | 金额（元）
[7 empty] | 综合单价 |  | 合价 | 其中
暂估价
2.规格:WDZBN-BYJ-2*2.5
30 | 030411004003 | 配线 | 1.名称:配线 2.规格:WDZN-BYJ-3*2.5 |  | m | 49.37
31 | 030408001001 | 电力电缆 | 1.名称:铠装电缆 2.规格:WDZN-YJE-4*35 |  | m | 35.01
32 | 030411003001 | 桥架 | 1.名称:电缆桥架 |  | m | 22
分部小计
弱电
1 | 031103008001 | 光缆 | 1.规格、型号:超六类非屏蔽双绞线 UTP6E |  | m | 729.4
2 | 030904007002 | 扬声器 | 1.名称:扬声器 |  | 个 | 7
3 | 030411001004 | 配管 | 1.名称:镀锌钢管 2.规格:DN50 |  | m | 729.4
4 | 030501005001 | 弱电箱 | 1.名称:弱电机柜 2.规格:详设计系统图 |  | 台 | 1
分部小计
强电
1 | 030404034002 | 照明开关 | 1.名称:单联单控翘板开关 2.规格:250V,10A 3.安装方式:距地1.35m |  | 个 | 24
2 | 030404034003 | 照明开关 | 1.名称:单联双控翘板开关 2.规格:250V,10A 3.安装方式:距地1.35m |  | 个 | 1
3 | 030404034004 | 照明开关 | 1.名称:双联单控翘板开关 2.规格:250V,10A 3.安装方式:距地1.35m |  | 个 | 34
4 | 030404034005 | 照明开关 | 1.名称:双联双控翘板开关 2.规格:250V,10A 3.安装方式:距地1.35m |  | 个 | 16
5 | 030404034006 | 照明开关 | 1.名称:三联单控翘板开关 2.规格:250V,10A 3.安装方式:距地1.35m |  | 个 | 9
6 | 030404034007 | 照明开关 | 1.名称:三联双控翘板 |  | 个 | 12
本页小计
注：为计取规费等的使用，可在表中增设其中：“定额人工费”。
表—08
分部分项工程和单价措施项目清单与计价表
工程名称：电气设备安装工程 |  |  |  | 标段：额敏县郊区乡甘泉村生态基础设施建设项目（施工） |  |  |  | 第 4 页 共 6 页
序号 | 项目编码 | 项目名称 | 项目特征描述 |  | 计量单位 | 工程量 | 金额（元）
[7 empty] | 综合单价 |  | 合价 | 其中
暂估价
开关 2.规格:250V,10A 3.安装方式:距地1.35m
7 | 030404035001 | 插座 | 1.名称:单相二三孔插座（普通插座） 2.规格:250V,10A |  | 个 | 192
8 | 030404035002 | 插座 | 1.名称:单相二三孔插座（地面插座） 2.规格:250V,10A |  | 个 | 94
9 | 030404035003 | 插座 | 1.名称:防水插座 2.规格:250V,10A |  | 个 | 43
10 | 030411006001 | 接线盒 | 1.名称:接线盒 2.安装形式:暗装 |  | 个 | 425
11 | 030404017002 | 配电箱 | 1.名称:配电箱 AL1 2.接线端子材质、规格:详设计图纸 3.安装方式:距地1.8m挂墙安装 |  | 台 | 1
12 | 030404017003 | 配电箱 | 1.名称:配电箱 AL2 2.接线端子材质、规格:详设计图纸 3.安装方式:距地1.8m挂墙安装 |  | 台 | 1
13 | 030404017004 | 配电箱 | 1.名称:配电箱 AL3 2.接线端子材质、规格:详设计图纸 3.安装方式:距地1.8m挂墙安装 |  | 台 | 1
14 | 030404017005 | 配电箱 | 1.名称:配电箱 AL-DK 2.接线端子材质、规格:详设计图纸 3.安装方式:距地1.8m挂墙安装 |  | 台 | 6
15 | 030404017006 | 配电箱 | 1.名称:配电箱 AL-FJ 2.接线端子材质、规格:详设计图纸 3.安装方式:距地1.8m挂墙安装 |  | 台 | 6
16 | 030404017007 | 配电箱 | 1.名称:配电箱 AL-TF 2.接线端子材质、规格:详设计图纸 3.安装方式:距地1.8m挂墙安装 |  | 台 | 2
1 | 030404017008 | 配电 | 1.名称:配电箱 AL-CF |  | 台 | 1
本页小计
注：为计取规费等的使用，可在表中增设其中：“定额人工费”。
表—08
分部分项工程和单价措施项目清单与计价表
工程名称：电气设备安装工程 |  |  |  | 标段：额敏县郊区乡甘泉村生态基础设施建设项目（施工） |  |  |  | 第 5 页 共 6 页
序号 | 项目编码 | 项目名称 | 项目特征描述 |  | 计量单位 | 工程量 | 金额（元）
[7 empty] | 综合单价 |  | 合价 | 其中
暂估价
7 |  | 箱 | 2.接线端子材质、规格:详设计图纸 3.安装方式:距地1.8m挂墙安装
18 | 030404017009 | 配电箱 | 1.名称:配电箱 1AL 2.接线端子材质、规格:详设计图纸 3.安装方式:距地1.8m挂墙安装 |  | 台 | 1
19 | 030404017010 | 配电箱 | 1.名称:配电箱 ALZ 2.接线端子材质、规格:详设计图纸 3.安装方式:距地1.8m挂墙安装 |  | 台 | 1
20 | 030404017011 | 配电箱 | 1.名称:照明配电箱 2.接线端子材质、规格:详设计图纸 3.安装方式:距地1.8m挂墙安装 |  | 台 | 7
21 | 030411004004 | 配线 | 1.名称:配线 2.规格:BYJ-2.5 |  | m | 15748.29
22 | 030411004005 | 配线 | 1.名称:配线 2.规格:BYJ-4 |  | m | 9117.87
23 | 030411004006 | 配线 | 1.名称:配线 2.规格:BYJ-6 |  | m | 421.02
24 | 030408001002 | 电力电缆 | 1.名称:电力电缆 2.规格:YJY 5*6 |  | m | 4
25 | 030408001003 | 电力电缆 | 1.名称:电力电缆 2.规格:YJY 5*10 |  | m | 68.79
26 | 030411001005 | 配管 | 1.名称:配管 2.规格:KBJ20 |  | m | 3791.38
27 | 030411001006 | 配管 | 1.名称:配管 2.规格:KBJ25 |  | m | 269.67
28 | 030411001007 | 配管 | 1.名称:配管 2.规格:KBJ32 |  | m | 4
29 | 030411001008 | 配管 | 1.名称:配管 2.规格:KBJ40 |  | m | 68.79
30 | 030411003002 | 桥架 | 1.名称:桥架 2.规格:200*100mm 3.材质:不锈钢 0.5mm厚 |  | m | 163.43
31 | 030411003003 | 桥架 | 1.名称:桥架 |  | m | 58.02
本页小计
注：为计取规费等的使用，可在表中增设其中：“定额人工费”。
表—08
分部分项工程和单价措施项目清单与计价表
工程名称：电气设备安装工程 |  |  |  | 标段：额敏县郊区乡甘泉村生态基础设施建设项目（施工） |  |  |  | 第 6 页 共 6 页
序号 | 项目编码 | 项目名称 | 项目特征描述 |  | 计量单位 | 工程量 | 金额（元）
[7 empty] | 综合单价 |  | 合价 | 其中
暂估价
2.规格:150*75mm 3.材质:不锈钢 0.5mm厚
32 | 030411003004 | 桥架 | 1.名称:桥架 2.规格:50*25mm 3.材质:不锈钢 0.5mm厚 |  | m | 18.87
分部小计
分部小计
措施项目
分部小计
本页小计
合计
注：为计取规费等的使用，可在表中增设其中：“定额人工费”。
表—08

## 表-11 总价措施项目清单与计价表
总价措施项目清单与计价表
工程名称：电气设备安装工程 |  |  | 标段：额敏县郊区乡甘泉村生态基础设施建设项目（施工） |  |  |  |  | 第 1 页 共 2 页
序号 | 项目编码 | 项目名称 |  | 计算基础 | 费率(%) | 金额(元) | 调整费率(%) |  | 调整后金额(元) | 备注
1 | 031302001001 | 安全文明施工
2 | 031302001002 | 其中：环境保护费、文明施工费、安全施工费 |  | 分部分项人工费+单价措施项目人工费 | 0
3 | 031302001003 | 其中：临时设施费 |  | 分部分项人工费+单价措施项目人工费 | 1.61
4 | 031302002001 | 夜间施工增加费 |  |  | 0 |  |  |  |  | 按实际发生计取，不发生不计取。
5 | 031302004001 | 二次搬运费 |  | 分部分项人工费+单价措施项目人工费 | 0
6 | 031302005001 | 冬雨季施工增加费 |  |  | 0 |  |  |  |  | 不发生不计取，在编制施工招标文件时依据工程实际情况，结合市场编制费用清单。
7 | 031302006001 | 已完工程及设备保护费 |  | 分部分项人工费+单价措施项目人工费 | 0.07
8 | 031301009001 | 特殊地区增加费 |  |  | 0 |  |  |  |  | 结合工程实际情况，按相关规定计取(高海拔地区施工增加费计算过程详见【取费设置】-【高海拔地区施工增加费】功能界面)
9 | X031302008001 | 工程定位复测、点交清理费 |  | 分部分项人工费+单价措施项目人工费 | 0.27
10 | X031302010001 | 检验试验费
11 | X031302010002 | 其中：自检试验费 |  |  | 0
12 | X031302010003 | 其中：检验试验配合费 |  | 分部分项人工费+单价措施项目人工费 | 0.18
13 | 03B991001 | 竣工档案编制费 |  | 分部分项人工费+单价 | 0.32
编制人（造价人员）： | [7 empty] | 复核人（造价工程师）：
注：1.“计算基础”中安全文明施工费可为“定额基价”、“定额人工费”或“定额人工费+定额机械费”，其他项目可为“定额人工费”或“定额人工费+定额机械费”。 2.按施工方案计算的措施费，若无“计算基础”和“费率”的数值，也可只填“金额”数值，但应在备注栏说明施工方案出处或计算方法。
表-11
总价措施项目清单与计价表
工程名称：电气设备安装工程 |  |  | 标段：额敏县郊区乡甘泉村生态基础设施建设项目（施工） |  |  |  |  | 第 2 页 共 2 页
序号 | 项目编码 | 项目名称 |  | 计算基础 | 费率(%) | 金额(元) | 调整费率(%) |  | 调整后金额(元) | 备注
措施项目人工费
合 计
编制人（造价人员）： | [7 empty] | 复核人（造价工程师）：
注：1.“计算基础”中安全文明施工费可为“定额基价”、“定额人工费”或“定额人工费+定额机械费”，其他项目可为“定额人工费”或“定额人工费+定额机械费”。 2.按施工方案计算的措施费，若无“计算基础”和“费率”的数值，也可只填“金额”数值，但应在备注栏说明施工方案出处或计算方法。
表-11

## 表-12 其他项目清单与计价汇总表
其他项目清单与计价汇总表
工程名称：电气设备安装工程 |  | 标段：额敏县郊区乡甘泉村生态基础设施建设项目（施工） |  |  | 第 1 页 共 1 页
序号 | 项目名称 |  | 金额(元) | 结算金额(元) |  | 备注
1 | 暂列金额 |  | 39000 |  |  | 明细详见表-12-1
2 | 暂估价
2.1 | 材料暂估价 |  | — |  |  | 明细详见表-12-2
2.2 | 专业工程暂估价 |  |  |  |  | 明细详见表-12-3
2.3 | 施工技术专项措施项目暂估价 |  |  |  |  | 明细详见表-12-7
3 | 计日工 |  |  |  |  | 明细详见表-12-4
4 | 总承包服务费 |  |  |  |  | 明细详见表-12-5
合 计 | [5 empty] | —
注：材料（工程设备）暂估单价进入清单项目综合单价，此处不汇总。
表-12

## 表-12-1 暂列金额明细表
暂列金额明细表
工程名称：电气设备安装工程 |  | 标段：额敏县郊区乡甘泉村生态基础设施建设项目（施工） |  |  | 第 1 页 共 1 页
序号 | 项目名称 |  | 计量单位 | 暂定金额(元) |  | 备注
1 | 暂列金 |  | 元 | 39000
合 计 |  |  |  | 39000 |  | —
注：此表由招标人填写，如不能详列，也可只列暂列金额总额，投标人应将上述暂列金额计入投标总价中。
表—12—1

## 表-13 规费、税金项目清单与计价表
规费、税金项目计价表
工程名称：电气设备安装工程 |  | 标段：额敏县郊区乡甘泉村生态基础设施建设项目（施工） |  |  | 第 1 页 共 1 页
序号 | 项目名称 |  | 计算基础 | 计算基数 |  | 计算费率(%) | 金额（元）
1 | 规费 |  | 社会保险费+住房公积金
1.1 | 社会保险费 |  | 养老保险费+失业保险费+医疗保险费+工伤保险费
1.11 | 养老保险费 |  | 分部分项人工费+单价措施项目人工费 |  |  | 7.13
1.12 | 失业保险费 |  | 分部分项人工费+单价措施项目人工费 |  |  | 0.28
1.13 | 医疗保险费 |  | 分部分项人工费+单价措施项目人工费 |  |  | 1.58
1.14 | 工伤保险费 |  | 分部分项人工费+单价措施项目人工费 |  |  | 0.19
1.2 | 住房公积金 |  | 分部分项人工费+单价措施项目人工费 |  |  | 1.05
2 | 税金 |  | 税前工程造价 |  |  | 9
合计
编制人（造价人员）： |  |  |  |  | 复核人（造价工程师）：
表-13