## 1.1 工程项目总价表
工程项目总价表
合同编号： 工程名称：疏勒县2024年农业水价综合改革项目 |  | 第1页 共1页
序号 | 工程项目名称 | 金额（元）
一 | 分类分项工程量清单项目
1 | 第一部分：建筑工程
2 | 第二部分:机电设备及安装工程
二 | 措施项目
1 | 临时工程
2 | 环境保护工程
3 | 水土保持工程
三 | 其他项目 | 160000.00
四 | 零星工作
| 合计 | 160000.00
【新点水利软件新疆版 V10.3.1】

## 1.2 工程量清单
| 疏勒县2024年农业水价综合改革项目 | 工程
工程量清单
合同编号：
招 标 人： | 疏勒县水管总站 | （单位盖章）
招 标 单 位 法 定 代 表 人 （或委托代理人）：
| 贺勇 | （签字盖章）
中 介 机 构 法 定 代 表 人 （或委托代理人）：
| 袁健 | （签字盖章）
造 价 工 程 师 及 注 册 证 号：
（签字盖执业专业章）
编 制 时 间： | 2024年04月10日

## 1.3 分类分项工程量清单
分类分项工程量清单
合同编号： 工程名称：疏勒县2024年农业水价综合改革项目 | [6 empty] | 第1页 共12页
序号 | 项目编码 | 项目名称 | 清单特征 | 计量单位 | 工程数量 | 单价(元) | 合价(元) | 主要技术条款编码 | 备注
1 | 500100001 | 第一部分：建筑工程
1.1 | 500100002 | 土建标准断面建设（50米）
1.1.1 | 500100003 | 矩形渠（渠深0.6m) |  | 处 | 4
1.1.1.1 | 500100003001 | 清废 | 1、包含挖树根、拆除老渠道、建筑物及旧砼、树根、杂草外运等； 2、开挖厚度：满足水利清单规范要求； 3、运距：报价单位自行考虑清废外运运距并满足设计要求。 | m3 | 31.8
1.1.1.2 | 500100003002 | 土方开挖(人工：机械=2:8,Ⅱ类土） | 1、土类分级：Ⅱ类土 2、断面形式及尺寸：详设计图纸 3、开挖形式：人工：机械=2:8，机械和人工挖甩，就近堆放利用 | m3 | 179.22
1.1.1.3 | 500100003003 | 土方回填(Ⅱ类土） | 1、土类分级：Ⅱ类土 2、土质及含水量：满足设计要求 3、运距：就近利用 4、压实度：回填土夯实系数应不小于0.92 | m3 | 204
【新点水利软件新疆版 V10.3.1】
分类分项工程量清单
合同编号： 工程名称：疏勒县2024年农业水价综合改革项目 | [6 empty] | 第2页 共12页
序号 | 项目编码 | 项目名称 | 清单特征 | 计量单位 | 工程数量 | 单价(元) | 合价(元) | 主要技术条款编码 | 备注
1.1.1.4 | 500100003004 | 土方外运（运距1km) | 1、土类分级：Ⅱ类土 2、土质及含水量：满足设计要求 3、运距：外运1km 4、松填 | m3 | 31.8
1.1.1.5 | 500100003005 | UJ600、C30F200W6预制钢筋砼矩形渠槽（抗硫混凝土） | 1、名称：预制UJ600矩形槽（抗硫混凝土）（预制+运输） 2、设计龄期、强度等级及配合比：预制C30 3、级配、拌制要求：C30F200W6 | m | 200
1.1.1.6 | 500100003006 | C30F200W6现浇砼隔墙（抗硫混凝土） | 1、名称：现浇砼隔墙 2、设计龄期、强度等级及配合比：C30 3、级配、拌制要求：2级配F200W6,抗硫酸盐水泥。 | m3 | 3.84 |  |  | 抗硫硅酸盐水泥
1.1.1.7 | 500100003007 | 模板制作与安装 | 1、名称：模板制安 2、制作、组装、安装及拆卸，包含所有相关费用 | m2 | 23.04
1.1.1.8 | 500100003008 | 粗砂找平层 | 1、名称：粗砂找平层 2、详见设计图纸。 | m3 | 9.2
1.1.1.9 | 500100003009 | 砂砾石垫层 | 1、名称：砂砾石垫层 2、详见设计图纸。 | m3 | 55.2
【新点水利软件新疆版 V10.3.1】
分类分项工程量清单
合同编号： 工程名称：疏勒县2024年农业水价综合改革项目 | [6 empty] | 第3页 共12页
序号 | 项目编码 | 项目名称 | 清单特征 | 计量单位 | 工程数量 | 单价(元) | 合价(元) | 主要技术条款编码 | 备注
1.1.1.10 | 500100003010 | 高压闭孔板 | 1、名称：高压闭孔板 2、详见设计图纸。 | m3 | 0.33
1.1.1.11 | 500100003011 | 聚氨酯密封膏 | 1、名称：聚氨酯密封膏 2、详见设计图纸。 | m3 | 0.12
1.1.2 | 500100004 | 矩形渠（渠深0.8m) |  | 处 | 10
1.1.2.1 | 500100004001 | 清废 | 1、包含挖树根、拆除老渠道、建筑物及旧砼、树根、杂草外运等； 2、开挖厚度：满足水利清单规范要求； 3、运距：报价单位自行考虑清废外运运距并满足设计要求。 | m3 | 159.41
1.1.2.2 | 500100004002 | 土方开挖(人工：机械=2:8,Ⅱ类土） | 1、土类分级：Ⅱ类土 2、断面形式及尺寸：详设计图纸 3、开挖形式：人工：机械=2:8，机械和人工挖甩，就近堆放利用 | m3 | 732.75
1.1.2.3 | 500100004003 | 土方回填(Ⅱ类土） | 1、土类分级：Ⅱ类土 2、土质及含水量：满足设计要求 3、运距：就近利用 4、压实度：回填土夯实系数应不小于0.92 | m3 | 1107
【新点水利软件新疆版 V10.3.1】
分类分项工程量清单
合同编号： 工程名称：疏勒县2024年农业水价综合改革项目 | [6 empty] | 第4页 共12页
序号 | 项目编码 | 项目名称 | 清单特征 | 计量单位 | 工程数量 | 单价(元) | 合价(元) | 主要技术条款编码 | 备注
1.1.2.4 | 500100004004 | 土方外运（运距1km) | 1、土类分级：Ⅱ类土 2、土质及含水量：满足设计要求 3、运距：外运1km 4、松填 | m3 | 159.41
1.1.2.5 | 500100004005 | UJ800、C30F200W6预制钢筋砼矩形渠槽（抗硫混凝土） | 1、名称：预制UJ800矩形槽（抗硫混凝土）（预制+运输） 2、设计龄期、强度等级及配合比：预制C30 3、级配、拌制要求：C30F200W6 | m | 738
1.1.2.6 | 500100004006 | C30F200W6现浇砼隔墙（抗硫混凝土） | 1、名称：现浇砼隔墙 2、设计龄期、强度等级及配合比：C30 3、级配、拌制要求：2级配F200W6,抗硫酸盐水泥。 | m3 | 20.06 |  |  | 抗硫硅酸盐水泥
1.1.2.7 | 500100004007 | 模板制作与安装 | 1、名称：模板制安 2、制作、组装、安装及拆卸，包含所有相关费用 | m2 | 120.36
1.1.2.8 | 500100004008 | 粗砂找平层 | 1、名称：粗砂找平层 2、详见设计图纸。 | m3 | 42.07
1.1.2.9 | 500100004009 | 砂砾石垫层 | 1、名称：砂砾石垫层 2、详见设计图纸。 | m3 | 252.4
【新点水利软件新疆版 V10.3.1】
分类分项工程量清单
合同编号： 工程名称：疏勒县2024年农业水价综合改革项目 | [6 empty] | 第5页 共12页
序号 | 项目编码 | 项目名称 | 清单特征 | 计量单位 | 工程数量 | 单价(元) | 合价(元) | 主要技术条款编码 | 备注
1.1.2.10 | 500100004010 | 高压闭孔板 | 1、名称：高压闭孔板 2、详见设计图纸。 | m3 | 2.27
1.1.2.11 | 500100004011 | 聚氨酯密封膏 | 1、名称：聚氨酯密封膏 2、详见设计图纸。 | m3 | 0.66
1.1.3 | 500100005 | 矩形渠（渠深1.0m) |  | 处 | 46
1.1.3.1 | 500100005001 | 清废 | 1、包含挖树根、拆除老渠道、建筑物及旧砼、树根、杂草外运等； 2、开挖厚度：满足水利清单规范要求； 3、运距：报价单位自行考虑清废外运运距并满足设计要求。 | m3 | 614.1
1.1.3.2 | 500100005002 | 土方开挖(人工：机械=2:8,Ⅱ类土） | 1、土类分级：Ⅱ类土 2、断面形式及尺寸：详设计图纸 3、开挖形式：人工：机械=2:8，机械和人工挖甩，就近堆放利用 | m3 | 4335.27
1.1.3.3 | 500100005003 | 土方回填(Ⅱ类土） | 1、土类分级：Ⅱ类土 2、土质及含水量：满足设计要求 3、运距：就近利用 4、压实度：回填土夯实系数应不小于0.92 | m3 | 4600
【新点水利软件新疆版 V10.3.1】
分类分项工程量清单
合同编号： 工程名称：疏勒县2024年农业水价综合改革项目 | [6 empty] | 第6页 共12页
序号 | 项目编码 | 项目名称 | 清单特征 | 计量单位 | 工程数量 | 单价(元) | 合价(元) | 主要技术条款编码 | 备注
1.1.3.4 | 500100005004 | 土方外运（运距1km) | 1、土类分级：Ⅱ类土 2、土质及含水量：满足设计要求 3、运距：外运1km 4、松填 | m3 | 614.1
1.1.3.5 | 500100005005 | UJ1000、C30F200W6预制钢筋砼矩形渠槽（抗硫混凝土） | 1、名称：预制UJ1000矩形槽（抗硫混凝土）（预制+运输） 2、设计龄期、强度等级及配合比：预制C30 3、级配、拌制要求：C30F200W6 | m | 2300
1.1.3.6 | 500100005006 | C30F200W6现浇砼隔墙（抗硫混凝土） | 1、名称：现浇砼隔墙 2、设计龄期、强度等级及配合比：C30 3、级配、拌制要求：2级配F200W6,抗硫酸盐水泥。 | m3 | 64.4 |  |  | 抗硫硅酸盐水泥
1.1.3.7 | 500100005007 | 模板制作与安装 | 1、名称：模板制安 2、制作、组装、安装及拆卸，包含所有相关费用 | m2 | 386.4
1.1.3.8 | 500100005008 | 粗砂找平层 |  | m3 | 156.4
1.1.3.9 | 500100005009 | 砂砾石垫层 | 1、名称：砂砾石垫层 2、详见设计图纸。 | m3 | 938.4
【新点水利软件新疆版 V10.3.1】
分类分项工程量清单
合同编号： 工程名称：疏勒县2024年农业水价综合改革项目 | [6 empty] | 第7页 共12页
序号 | 项目编码 | 项目名称 | 清单特征 | 计量单位 | 工程数量 | 单价(元) | 合价(元) | 主要技术条款编码 | 备注
1.1.3.10 | 500100005010 | 高压闭孔板 | 1、名称：高压闭孔板 2、详见设计图纸。 | m3 | 8.43
1.1.3.11 | 500100005011 | 聚氨酯密封膏 | 1、名称：聚氨酯密封膏 2、详见设计图纸。 | m3 | 2.24
1.1.3.12 | 500100005012 | 挖运树根（运距10km) |  | 棵 | 1630
1.2 | 500100006 | 测流桥 |  | 处 | 93
1.2.1 | 500100007 | 测流观测桥（1.5米） |  | 处 | 67
1.2.1.1 | 500100007001 | 土方开挖(人工：机械=2:8,Ⅱ类土） | 1、土类分级：Ⅱ类土 2、断面形式及尺寸：详设计图纸 3、开挖形式：人工：机械=2:8，机械和人工挖甩，就近堆放利用 | m3 | 31.74
1.2.1.2 | 500100007002 | 土方回填(Ⅱ类土） | 1、土类分级：Ⅱ类土 2、土质及含水量：满足设计要求 3、运距：就近利用 4、压实度：建筑物回填土夯实系数应不小于0.92 | m3 | 14.99
【新点水利软件新疆版 V10.3.1】
分类分项工程量清单
合同编号： 工程名称：疏勒县2024年农业水价综合改革项目 | [6 empty] | 第8页 共12页
序号 | 项目编码 | 项目名称 | 清单特征 | 计量单位 | 工程数量 | 单价(元) | 合价(元) | 主要技术条款编码 | 备注
1.2.1.3 | 500100007003 | C30F200W6现浇砼桥墩（抗硫混凝土） | 1、名称：现浇砼桥墩 2、设计龄期、强度等级及配合比：C30 3、级配、拌制要求：2级配F200W6,抗硫酸盐水泥。 | m3 | 16.75 |  |  | 抗硫硅酸盐水泥
1.2.1.4 | 500100007004 | 模板制作与安装 | 1、名称：模板制安 2、制作、组装、安装及拆卸，包含所有相关费用 | m2 | 50.25
1.2.1.5 | 500100007005 | 型钢制安（防腐） | 1、名称：型钢制安（防腐），具体详见设计图纸要求 | t | 5.36
1.2.2 | 500100008 | 测流观测桥（4.0米） |  | 处 | 9
1.2.2.1 | 500100008001 | 土方开挖(人工：机械=2:8,Ⅱ类土） | 1、土类分级：Ⅱ类土 2、断面形式及尺寸：详设计图纸 3、开挖形式：人工：机械=2:8，机械和人工挖甩，就近堆放利用 | m3 | 90.89
1.2.2.2 | 500100008002 | 土方回填(Ⅱ类土） | 1、土类分级：Ⅱ类土 2、土质及含水量：满足设计要求 3、运距：就近利用 4、压实度：建筑物回填土夯实系数应不小于0.92 | m3 | 62.78
【新点水利软件新疆版 V10.3.1】
分类分项工程量清单
合同编号： 工程名称：疏勒县2024年农业水价综合改革项目 | [6 empty] | 第9页 共12页
序号 | 项目编码 | 项目名称 | 清单特征 | 计量单位 | 工程数量 | 单价(元) | 合价(元) | 主要技术条款编码 | 备注
1.2.2.3 | 500100008003 | C30F200W6现浇砼桥墩（抗硫混凝土） | 1、名称：现浇砼桥墩 2、设计龄期、强度等级及配合比：C30 3、级配、拌制要求：2级配F200W6,抗硫酸盐水泥。 | m3 | 28.11
1.2.2.4 | 500100008004 | 砂砾石垫层 | 1、名称：砂砾石垫层 2、详见设计图纸。 | m3 | 14.05
1.2.2.5 | 500100008005 | 模板制作与安装 | 1、名称：模板制安 2、制作、组装、安装及拆卸，包含所有相关费用 | m2 | 84.33
1.2.2.6 | 500100008006 | 型钢制安（防腐） | 1、名称：型钢制安（防腐），具体详见设计图纸要求 | t | 7.11
1.2.3 | 500100009 | 测流观测桥（5.0米） |  | 处 | 11
1.2.3.1 | 500100009001 | 土方开挖(人工：机械=2:8,Ⅱ类土） | 1、土类分级：Ⅱ类土 2、断面形式及尺寸：详设计图纸 3、开挖形式：人工：机械=2:8，机械和人工挖甩，就近堆放利用 | m3 | 111.09
【新点水利软件新疆版 V10.3.1】
分类分项工程量清单
合同编号： 工程名称：疏勒县2024年农业水价综合改革项目 | [6 empty] | 第10页 共12页
序号 | 项目编码 | 项目名称 | 清单特征 | 计量单位 | 工程数量 | 单价(元) | 合价(元) | 主要技术条款编码 | 备注
1.2.3.2 | 500100009002 | 土方回填(Ⅱ类土） | 1、土类分级：Ⅱ类土 2、土质及含水量：满足设计要求 3、运距：就近利用 4、压实度：建筑物回填土夯实系数应不小于0.92 | m3 | 68.14
1.2.3.3 | 500100009003 | C30F200W6现浇砼桥墩（抗硫混凝土） | 1、名称：现浇砼桥墩 2、设计龄期、强度等级及配合比：C30 3、级配、拌制要求：2级配F200W6,抗硫酸盐水泥。 | m3 | 42.94 |  |  | 抗硫硅酸盐水泥
1.2.3.4 | 500100009004 | 砂砾石垫层 | 1、名称：砂砾石垫层 2、详见设计图纸。 | m3 | 17.18
1.2.3.5 | 500100009005 | 模板制作与安装 | 1、名称：模板制安 2、制作、组装、安装及拆卸，包含所有相关费用 | m2 | 128.82
1.2.3.6 | 500100009006 | 型钢制安（防腐） | 1、名称：型钢制安（防腐），具体详见设计图纸要求 | t | 9.79
1.2.4 | 500100010 | 测流观测桥（6.0米） |  | 处 | 15
【新点水利软件新疆版 V10.3.1】
分类分项工程量清单
合同编号： 工程名称：疏勒县2024年农业水价综合改革项目 | [6 empty] | 第11页 共12页
序号 | 项目编码 | 项目名称 | 清单特征 | 计量单位 | 工程数量 | 单价(元) | 合价(元) | 主要技术条款编码 | 备注
1.2.4.1 | 500100010001 | 土方开挖(人工：机械=2:8,Ⅱ类土） | 1、土类分级：Ⅱ类土 2、断面形式及尺寸：详设计图纸 3、开挖形式：人工：机械=2:8，机械和人工挖甩，就近堆放利用 | m3 | 182.93
1.2.4.2 | 500100010002 | 土方回填(Ⅱ类土） | 1、土类分级：Ⅱ类土 2、土质及含水量：满足设计要求 3、运距：就近利用 4、压实度：建筑物回填土夯实系数应不小于0.92 | m3 | 112.37
1.2.4.3 | 500100010003 | C30F200W6现浇砼桥墩（抗硫混凝土） | 1、名称：现浇砼桥墩 2、设计龄期、强度等级及配合比：C30 3、级配、拌制要求：2级配F200W6,抗硫酸盐水泥。 | m3 | 70.56 |  |  | 抗硫硅酸盐水泥
1.2.4.4 | 500100010004 | 砂砾石垫层 | 1、名称：砂砾石垫层 2、详见设计图纸。 | m3 | 23.42
1.2.4.5 | 500100010005 | 模板制作与安装 | 1、名称：模板制安 2、制作、组装、安装及拆卸，包含所有相关费用 | m2 | 211.68
【新点水利软件新疆版 V10.3.1】
分类分项工程量清单
合同编号： 工程名称：疏勒县2024年农业水价综合改革项目 | [6 empty] | 第12页 共12页
序号 | 项目编码 | 项目名称 | 清单特征 | 计量单位 | 工程数量 | 单价(元) | 合价(元) | 主要技术条款编码 | 备注
1.2.4.6 | 500100010006 | 型钢制安（防腐） | 1、名称：型钢制安（防腐），具体详见设计图纸要求 | t | 18.9
2 | 500100011 | 第二部分:机电设备及安装工程
2.1 | 500100012 | 水情监测系统 |  | 处
2.1.1 | 500100012001 | 人工水尺布设(钢制水尺） |  | 套 | 102
2.2 | 500100013 | 信息化技术培训会
2.2.1 | 500100013001 | 信息化技术培训会（测流规范、现场培训等） |  | 项 | 1
【新点水利软件新疆版 V10.3.1】

## 1.4 措施项目清单
措施项目清单
合同编号： 工程名称：疏勒县2024年农业水价综合改革项目 | [5 empty] | 第1页，共1页
序号 | 项目名称 | 单位 | 数量 | 单价 | 合价 | 备注
1 | 临时工程 | 项 | 1.000
1.1 | 施工仓库 | ㎡ | 200.000
1.2 | 办公生活及文化福利建筑 | 项 | 1.000
1.3 | 其他临时工程 | 项 | 1.000
2 | 环境保护工程 | 项 | 1.000
2.1 | 环保仪器设备及安装
2.1.1 | 垃圾收集站 | 个 | 3.000
2.1.2 | 广告宣传牌 | 个 | 3.000
2.2 | 环境保护临时措施
2.2.1 | 垃圾清运、掩埋 | t | 1.000
2.2.2 | 垃圾收集站 | 处 | 1.000
2.2.3 | 洒水降尘 | m3 | 400.000
2.2.4 | 防噪耳塞、头盔 | 套 | 5.000
3 | 水土保持工程 | 项 | 1.000
3.1 | 工程措施 |  | 1.000
3.1.1 | 机械平整土地 |  | 1.000
3.1.1.1 | 主体施工区 | m2 | 9750.000
3.1.1.2 | 土料场区 | m2 | 100.000
3.2 | 临时措施 |  | 1.000
3.2.1 | 临时防护措施 |  | 1.000
3.2.1.1 | 土料场区苫布遮盖 | m2 | 100.000
3.2.1.2 | 临时生产生活区苫布遮盖 | m2 | 100.000
3.2.1.3 | 主体施工区限行彩条旗 | m | 500.000
3.2.1.4 | 洒水降尘 | m3 | 100.000
【新点水利软件新疆版 V10.3.1】

## 1.5 其他项目清单
其他项目清单
合同编号： 工程名称：疏勒县2024年农业水价综合改革项目 |  |  | 第1页 共1页
序号 | 项目名称 | 金额（元） | 备注
1 | 预留金 | 160000.00 | 招标人费用不得浮动
【新点水利软件新疆版 V10.3.1】