## 表-23 扬尘污染防治措施增加费计取明细表
扬尘污染防治措施增加费计取明细表
工程名称：安装工程 |  | 单项工程名称：三堡乡中心幼儿园 |  |  |  |  | 第 1 页 共 1 页
编码 | 名称 |  | 单位 | 工程量 | 单价 | 合价 |  | 备注
合计

## 表-04 单位工程招标控制价汇总表-1
单位工程招标控制价汇总表
工程名称：安装工程 |  | 标段：吐鲁番市高昌区教育局2024年新疆西藏等地区教育特殊补助资金项目 |  | 第 1 页 共 1 页
序号 | 汇总内容 |  | 金额(元) |  | 其中：暂估价(元)
一 | 分部分项工程费 |  | 69559.96
二 | 措施项目费 |  | 383.23
2.1 | 单价措施项目费
2.2 | 总价措施项目费 |  | 383.23
2.21 | 其中：安全文明施工费 |  | 251.84
三 | 其他项目费 |  | 6000 |  | －
3.1 | 暂列金额 |  | 6000 |  | －
3.2 | 暂估价
3.3 | 计日工 |  |  |  | －
3.4 | 总承包服务费 |  |  |  | －
四 | 规费 |  | 1600.18 |  | －
五 | 税前工程造价 |  | 77543.37
六 | 税金 |  | 6978.9 |  | －
招标控制价合计=一+二+三+四+五 |  |  | 84,522.27
注：本表适用于单位工程招标控制价或投标报价的汇总，如无单位工程划分，单项工程也使用本表汇总
表—04

## 表-08 分部分项工程和单价措施项目清单与计价表
分部分项工程和单价措施项目清单与计价表
工程名称：安装工程 |  |  |  | 单项工程名称：三堡乡中心幼儿园 |  |  |  | 第 1 页 共 3 页
序号 | 项目编码 | 项目名称 | 项目特征描述 |  | 计量单位 | 工程量 | 金额（元）
[7 empty] | 综合单价 |  | 合价 | 其中
暂估价
分部分项
1 | 031001006001 | 塑料管 | [项目特征] 1.安装部位:室外 2.介质:污水 3.材质、规格:HDPE双壁波纹管 DE200 4.连接形式:橡胶圈密封接口 [工作内容] 1.管道安装 2.管件安装 3.塑料卡固定 |  | m | 74 | 103.74 |  | 7676.76
2 | 030411004001 | 配线 | [项目特征] 1.名称:管内穿线 2.配线形式:动力线路 3.型号:ZR-BV-16 [工作内容] 1.配线 |  | m | 240 | 13.11 |  | 3146.4
3 | 030411004002 | 配线 | [项目特征] 1.名称:管内穿线 2.配线形式:动力线路 3.型号:ZR-BV-2.5 [工作内容] 1.配线 |  | m | 1800 | 3.17 |  | 5706
4 | 030411004003 | 配线 | [项目特征] 1.名称:管内穿线 2.配线形式:动力线路 3.型号:ZR-BV-4 [工作内容] 1.配线 |  | m | 900 | 4.59 |  | 4131
5 | 030411001001 | 拆除电路管线 | [项目特征] 1.名称:拆除电路管线 2.规格:N50 [工作内容] 1.拆除电路管线 |  | m | 80 | 7.22 |  | 577.6
6 | 030411001002 | 拆除电路管线 | [项目特征] 1.名称:拆除电路管线 2.规格:DN25 [工作内容] 1.拆除电路管线 |  | m | 900 | 6.22 |  | 5598
7 | 030411001003 | 配管 | [项目特征] 1.名称:配管 2.材质:PVC 3.规格:DN50mm [工作内容] |  | m | 80 | 26.24 |  | 2099.2
本页小计 | [8 empty] | 28934.96
注：为计取规费等的使用，可在表中增设其中：“定额人工费”。
表—08
分部分项工程和单价措施项目清单与计价表
工程名称：安装工程 |  |  |  | 单项工程名称：三堡乡中心幼儿园 |  |  |  | 第 2 页 共 3 页
序号 | 项目编码 | 项目名称 | 项目特征描述 |  | 计量单位 | 工程量 | 金额（元）
[7 empty] | 综合单价 |  | 合价 | 其中
暂估价
1.电线管路敷设
8 | 030411001004 | 配管 | [项目特征] 1.名称:配管 2.材质:PVC 3.规格:DN25mm [工作内容] 1.电线管路敷设 |  | m | 900 | 17.15 |  | 15435
9 | 011613001001 | 灯具拆除 | [项目特征] 1.灯具种类:拆除紫外线双管荧光灯 [工作内容] 1.拆除紫外线 |  | 套 | 15 | 19.52 |  | 292.8
10 | 030404021001 | 拆除电风扇开关 | [项目特征] 1.名称:拆除电风扇开关 [工作内容] 1.拆除 |  | 个 | 30 | 16.74 |  | 502.2
11 | 030404034001 | 拆除照明开关 | [项目特征] 1.名称:拆除照明开关 [工作内容] 1.拆除 |  | 个 | 30 | 2.78 |  | 83.4
12 | 030404035001 | 拆除插座 | [项目特征] 1.名称:拆除插座 [工作内容] 1.拆除 |  | 个 | 45 | 4.18 |  | 188.1
13 | 030404021002 | 电风扇开关 | [项目特征] 1.名称:电风扇开关 [工作内容] 1.本体安装 2.焊、压接线端子 3.接线 |  | 个 | 30 | 30.55 |  | 916.5
14 | 040801029001 | 照明开关 | [项目特征] 1.名称:照明开关 [工作内容] 1.本体安装 2.接线 |  | 个 | 30 | 21.19 |  | 635.7
15 | 030412005001 | 荧光灯 | [项目特征] 1.名称:紫外线双管荧光灯 [工作内容] 1.本体安装 |  | 套 | 15 | 102.12 |  | 1531.8
16 | 030404035002 | 插座 | [项目特征] 1.名称:5孔插座 [工作内容] 1.本体安装 |  | 个 | 45 | 23.1 |  | 1039.5
本页小计 | [8 empty] | 20625
注：为计取规费等的使用，可在表中增设其中：“定额人工费”。
表—08
分部分项工程和单价措施项目清单与计价表
工程名称：安装工程 |  |  |  | 单项工程名称：三堡乡中心幼儿园 |  |  |  | 第 3 页 共 3 页
序号 | 项目编码 | 项目名称 | 项目特征描述 |  | 计量单位 | 工程量 | 金额（元）
[7 empty] | 综合单价 |  | 合价 | 其中
暂估价
2.接线
17 | 030224001001 | 锅炉维修 | [项目特征] 1.结构形式:锅炉维修 [工作内容] 1.锅炉本体安装 2.附属设备安装 3.管道、阀门、表计安装 |  | 台 | 1 | 20000 |  | 20000
|  | 分部小计 | [6 empty] | 69559.96
措施项目
|  | 分部小计 | [6 empty] | 0
本页小计 | [8 empty] | 20000
合计 | [8 empty] | 69559.96
注：为计取规费等的使用，可在表中增设其中：“定额人工费”。
表—08

## 表-11 总价措施项目清单与计价表
总价措施项目清单与计价表
工程名称：安装工程 |  |  | 单项工程名称：三堡乡中心幼儿园 |  | 第 1 页 共 1 页
序号 | 项目编码 | 项目名称 |  | 计算基础 |  | 费率(%) | 金额(元)
1 | 031302001001 | 安全文明施工 |  |  |  |  | 251.84
2 | 031302001002 | 其中：环境保护费、文明施工费、安全施工费 |  | 分部分项人工费+单价措施项目人工费 |  | 0
3 | 031302001003 | 其中：临时设施费 |  | 分部分项人工费+单价措施项目人工费 |  | 1.61 | 251.84
4 | 031302002001 | 夜间施工增加费 |  |  |  | 0
5 | 031302004001 | 二次搬运费 |  | 分部分项人工费+单价措施项目人工费 |  | 0
6 | 031302005001 | 冬雨季施工增加费 |  |  |  | 0
7 | 031302006001 | 已完工程及设备保护费 |  | 分部分项人工费+单价措施项目人工费 |  | 0.07 | 10.95
8 | 031301009001 | 特殊地区增加费 |  |  |  | 0
9 | X031302008001 | 工程定位复测、点交清理费 |  | 分部分项人工费+单价措施项目人工费 |  | 0.27 | 42.23
10 | X031302010001 | 检验试验费 |  |  |  |  | 28.16
11 | X031302010002 | 其中：自检试验费 |  |  |  | 0
12 | X031302010003 | 其中：检验试验配合费 |  | 分部分项人工费+单价措施项目人工费 |  | 0.18 | 28.16
13 | 03B991 | 竣工档案编制费 |  | 分部分项人工费+单价措施项目人工费 |  | 0.32 | 50.05
合 计 | [6 empty] | 383.23
编制人（造价人员）： |  |  |  |  | 复核人（造价工程师）：
注：1.“计算基础”中安全文明施工费可为“定额基价”、“定额人工费”或“定额人工费+定额机械费”，其他项目可为“定额人工费”或“定额人工费+定额机械费”。 2.按施工方案计算的措施费，若无“计算基础”和“费率”的数值，也可只填“金额”数值，但应在备注栏说明施工方案出处或计算方法。
表-11

## 表-12 其他项目清单与计价汇总表
其他项目清单与计价汇总表
工程名称：安装工程 |  | 单项工程名称：三堡乡中心幼儿园 |  |  | 第 1 页 共 1 页
序号 | 项目名称 |  | 金额(元) | 结算金额(元) |  | 备注
1 | 暂列金额 |  | 6000 |  |  | 明细详见表-12-1
2 | 暂估价
2.1 | 材料暂估价 |  | — |  |  | 明细详见表-12-2
2.2 | 专业工程暂估价 |  |  |  |  | 明细详见表-12-3
2.3 | 施工技术专项措施项目暂估价
3 | 计日工 |  |  |  |  | 明细详见表-12-4
4 | 总承包服务费 |  |  |  |  | 明细详见表-12-5
合 计 |  |  | 6000 |  |  | —
注：材料（工程设备）暂估单价进入清单项目综合单价，此处不汇总。
表-12

## 表-12-1 暂列金额明细表
暂列金额明细表
工程名称：安装工程 |  | 单项工程名称：三堡乡中心幼儿园 |  |  | 第 1 页 共 1 页
序号 | 项目名称 |  | 计量单位 | 暂定金额(元) |  | 备注
1 | 暂列金 |  | 元 | 6000
合 计 |  |  |  | 6000 |  | —
注：此表由招标人填写，如不能详列，也可只列暂列金额总额，投标人应将上述暂列金额计入投标总价中。
表—12—1

## 表-12-2 材料(工程设备)暂估价及调整表
材料（工程设备）暂估单价表
工程名称：安装工程 |  | 单项工程名称：三堡乡中心幼儿园 |  |  |  |  | 第 1 页 共 1 页
序号 | 材料(工程设备)名称、规格、型号 |  | 计量单位 | 数量 | 暂估单价(元) | 合价 |  | 备注
合计
'注：1.此表由招标人填写“暂估单价”，并在备注栏说明暂估价的材料、工程设备拟用在那些清单项目上，投标人应将上述材料、工程设备暂估单价计入工程量清单综合单价报价中' 2.材料暂估单价、工程设备暂估单价应为除税单价。
表—12—2

## 表-12-3 专业工程暂估价及结算价表
专业工程暂估价表
工程名称：安装工程 |  | 单项工程名称：三堡乡中心幼儿园 |  |  | 第 1 页 共 1 页
序号 | 工程名称 |  | 工程内容 | 暂估金额（元） |  | 备注（是否分包）
1
合 计 |  |  |  | 0
注：此表由招标人填写，投标人应将上述专业工程暂估价计入投标总价中。
表—12—3

## 表-12-4 计日工表
计 日 工 表
工程名称：安装工程 |  | 单项工程名称：三堡乡中心幼儿园 |  |  |  | 第 1 页 共 1 页
编号 | 项目名称 |  | 单位 | 暂定数量 | 综合单价(元) |  | 合价（元）
1 | 人工
人工小计
2 | 材料
材料小计
3 | 机械
机械小计
4.企业管理费和利润
总 计
注：此表项目名称、暂定数量由招标人填写，编制招标控制价时，单价由招标人按有关计价规定确定；投标时，单价由投标人自主报价，按暂定数量计算合价计入投标总价中。结算时，按发承包双方确认的实际数量计算合价。
表—12—4

## 表-12-5 总承包服务费计价表
总承包服务费计价表
工程名称：安装工程 |  | 单项工程名称：三堡乡中心幼儿园 |  |  |  |  | 第 1 页 共 1 页
序号 | 项目名称 |  | 项目价值(元) | 服务内容 | 计算基础 | 费率(%) |  | 金额(元)
1 | 专业发包工程管理费
2 | 甲供材料设备保管费
合 计
注：此表项目名称、服务内容由招标人填写，编制招标控制价时，费率及金额由招标人按有关计价规定确定；投标时，费率及金额由投标人自主报价，计入投标总价中。
表—12—5

## 表-13 规费、税金项目清单与计价表
规费、税金项目计价表
工程名称：安装工程 |  | 单项工程名称：三堡乡中心幼儿园 |  |  | 第 1 页 共 1 页
序号 | 项目名称 |  | 计算基础 | 计算基数 |  | 计算费率(%) | 金额（元）
1 | 规费 |  | 社会保险费+住房公积金 | 1600.18 |  |  | 1600.18
1.1 | 社会保险费 |  | 养老保险费+失业保险费+医疗保险费+工伤保险费 | 1435.94 |  |  | 1435.94
1.11 | 养老保险费 |  | 分部分项人工费+单价措施项目人工费 | 15642.07 |  | 7.13 | 1115.28
1.12 | 失业保险费 |  | 分部分项人工费+单价措施项目人工费 | 15642.07 |  | 0.28 | 43.8
1.13 | 医疗保险费 |  | 分部分项人工费+单价措施项目人工费 | 15642.07 |  | 1.58 | 247.14
1.14 | 工伤保险费 |  | 分部分项人工费+单价措施项目人工费 | 15642.07 |  | 0.19 | 29.72
1.2 | 住房公积金 |  | 分部分项人工费+单价措施项目人工费 | 15642.07 |  | 1.05 | 164.24
2 | 税金 |  | 税前工程造价 | 77543.37 |  | 9 | 6978.9
合计 | [6 empty] | 8579.08
编制人（造价人员）： |  |  |  |  | 复核人（造价工程师）：
表-13

## 综合单价分析项目名目表
综合单价分析项目名目表
工程名称：安装工程 |  |  | 单项工程名称：三堡乡中心幼儿园 |  |  |  | 第 1 页 共 1 页
序号 | 项目编码 | 项目名称 |  | 项目特征描述 | 计量 单位 | 工程量 |  | 综合单价（元）

## 表10.2 分部分项工程量清单综合单价分析表
分部分项工程量清单综合单价分析表
注：1、分部分项项目编码为工程量清单中综合单价分析项目名目表的项目。 2、计量单位：以一为分析基数的工程量清单中相对应的工程量单位。 3、项目特征必须与工程量清单特征描述一致。 4、清单中标注“★”必须做综合单价分析表。 | 表-10.2