## 表-23 扬尘污染防治措施增加费计取明细表
扬尘污染防治措施增加费计取明细表
工程名称：建筑与装饰工程 |  | 单项工程名称：亚尔镇新城东门幼儿园 |  |  |  |  | 第 1 页 共 1 页
编码 | 名称 |  | 单位 | 工程量 | 单价 | 合价 |  | 备注
合计

## 表-04 单位工程招标控制价汇总表-1
单位工程招标控制价汇总表
工程名称：建筑与装饰工程 |  | 标段：吐鲁番市高昌区教育局2024年新疆西藏等地区教育特殊补助资金项目 |  | 第 1 页 共 1 页
序号 | 汇总内容 |  | 金额(元) |  | 其中：暂估价(元)
一 | 分部分项工程费 |  | 177489.97
1.1 | 改造 |  | 120504.09
1.2 | 化粪池 |  | 56985.88
二 | 措施项目费 |  | 4746.16
2.1 | 单价措施项目费 |  | 1724.98
2.2 | 总价措施项目费 |  | 3021.18
2.21 | 其中：安全文明施工费 |  | 2681.21
三 | 其他项目费 |  | 15500 |  | －
3.1 | 暂列金额 |  | 15500 |  | －
3.2 | 暂估价
3.3 | 计日工 |  |  |  | －
3.4 | 总承包服务费 |  |  |  | －
四 | 规费 |  | 4611.94 |  | －
五 | 税前工程造价 |  | 202348.07
六 | 税金 |  | 18211.33 |  | －
招标控制价合计=一+二+三+四+五 |  |  | 220,559.40
注：本表适用于单位工程招标控制价或投标报价的汇总，如无单位工程划分，单项工程也使用本表汇总
表—04

## 表-08 分部分项工程和单价措施项目清单与计价表
分部分项工程和单价措施项目清单与计价表
工程名称：建筑与装饰工程 |  |  |  | 单项工程名称：亚尔镇新城东门幼儿园 |  |  |  | 第 1 页 共 7 页
序号 | 项目编码 | 项目名称 | 项目特征描述 |  | 计量单位 | 工程量 | 金额（元）
[7 empty] | 综合单价 |  | 合价 | 其中
暂估价
分部分项
改造
1 | 010807004001 | 金属纱窗 | [项目特征] 1.名称:纱窗拆除及安装 [工作内容] 1.窗安装 2.五金安装 |  | 樘 | 85 | 4.48 |  | 380.8
2 | 011001003001 | 保温隔热墙面 | [项目特征] 1.保温隔热部位:外墙保温修复 2.保温隔热材料品种、规格及厚度:80厚岩棉板 3.增强网及抗裂防水砂浆种类:铺设增强网，4mm厚抗裂砂浆 [工作内容] 1.填贴保温材料 2.保温板安装 3.铺设增强格网、抹抗裂、防水砂浆面层 |  | m2 | 16.79 | 100.85 |  | 1693.27
3 | 011604002001 | 保温层拆除 | [项目特征] 1.拆除部位:拆除墙面保温 [工作内容] 1.拆除 |  | m2 | 16.79 | 6.32 |  | 106.11
4 | 010103002001 | 余方弃置 | [项目特征] 1.废弃料品种:建筑垃圾 2.运距:暂按10km考虑 [工作内容] 1.余方点装料运输至弃置点 |  | m3 | 93.44 | 97.36 |  | 9097.32
5 | 011605002001 | 立面块料拆除 | [项目特征] 1.拆除的基层类型:拆除墙裙 [工作内容] 1.拆除 |  | m2 | 16.79 | 7.85 |  | 131.8
6 | 011204003001 | 块料墙面 | [项目特征] 1.墙体类型:修复墙裙 [工作内容] 1.砂浆制作、运输 2.粘结层铺贴 3.面层安装 4.嵌缝 |  | m2 | 16.79 | 139.26 |  | 2338.18
7 | 010101003001 | 挖沟槽土方 | [项目特征] 1.构件类型:排水土方 |  | m3 | 71.4 | 10.9 |  | 778.26
本页小计 | [8 empty] | 14525.74
注：为计取规费等的使用，可在表中增设其中：“定额人工费”。
表—08
分部分项工程和单价措施项目清单与计价表
工程名称：建筑与装饰工程 |  |  |  | 单项工程名称：亚尔镇新城东门幼儿园 |  |  |  | 第 2 页 共 7 页
序号 | 项目编码 | 项目名称 | 项目特征描述 |  | 计量单位 | 工程量 | 金额（元）
[7 empty] | 综合单价 |  | 合价 | 其中
暂估价
2.土壤类别:一、二类土 3.挖土深度:2m 内 [工作内容] 1.排地表水 2.土方开挖
8 | 010103001001 | 回填方 | [项目特征] 1.密实度要求:夯填 2.填方材料品种:素土 [工作内容] 1.回填 2.压实 |  | m3 | 65.45 | 14.32 |  | 937.24
9 | 010103002002 | 余方弃置 | [项目特征] 1.废弃料品种:余土 2.运距:暂按10km考虑 [工作内容] 1.余方点装料运输至弃置点 |  | m3 | 5.95 | 38.58 |  | 229.55
10 | 010404001001 | 垫层 | [项目特征] 1.垫层材料种类、配合比、厚度:砂垫层 [工作内容] 1.垫层铺设 |  | m3 | 5.95 | 133.3 |  | 793.14
11 | 011602001002 | 混凝土地坪拆除 | [项目特征] 1.构件名称:拆除原地坪 2.拆除构件的厚度或规格尺寸:0.2m 3.构件表面的附着物种类:暂按5km考虑 [工作内容] 1.拆除 2.运输 |  | m2 | 76.35 | 25.43 |  | 1941.58
12 | 010507002001 | 室外地坪 | [项目特征] 1.地坪厚度:商品砼0.2m厚 2.混凝土强度等级:C25 [工作内容] 1.地基夯实 2.铺设垫层 3.混凝土运输 、浇筑、振捣、养护 4.变形缝填塞 |  | m2 | 76.35 | 86.17 |  | 6579.08
13 | 011605001001 | 平面块料拆除 | [项目特征] 1.饰面材料种类:卫生间地砖拆除 [工作内容] |  | m2 | 67.5 | 5.98 |  | 403.65
本页小计 | [8 empty] | 10884.24
注：为计取规费等的使用，可在表中增设其中：“定额人工费”。
表—08
分部分项工程和单价措施项目清单与计价表
工程名称：建筑与装饰工程 |  |  |  | 单项工程名称：亚尔镇新城东门幼儿园 |  |  |  | 第 3 页 共 7 页
序号 | 项目编码 | 项目名称 | 项目特征描述 |  | 计量单位 | 工程量 | 金额（元）
[7 empty] | 综合单价 |  | 合价 | 其中
暂估价
1.拆除
14 | 011102003001 | 块料楼地面 | [项目特征] 1.面层材料品种、规格、颜色:卫生间地面面砖300*300 [工作内容] 1.基层清理 2.抹找平层 3.面层铺设、磨边 |  | m2 | 67.5 | 107.42 |  | 7250.85
15 | 010904001001 | 楼（地）面卷材防水 | [项目特征] 1.部位:卫生间防水 2.卷材品种、规格、厚度:1.5厚合成高分子涂膜防水层,四周翻起150高 [工作内容] 1.基层处理 2.刷粘结剂 3.铺防水卷材 |  | m2 | 67.5 | 27.62 |  | 1864.35
16 | 011404011001 | 木柜 | [项目特征] 1.部位:木柜 [工作内容] 1.安装 |  | m2 | 131.72 | 652.74 |  | 85978.91
|  | 分部小计 | [6 empty] | 120504.09
化粪池
1 | 010401004001 | 多孔砖墙 | [项目特征] 1.砖品种、规格、强度等级:M10干混砌筑砂浆 多孔砖墙 2.墙体类型:外墙 [工作内容] 1.砂浆制作、运输 2.砌砖 |  | m3 | 27.36 | 387.67 |  | 10606.65
2 | 010501001001 | 垫层 | [项目特征] 1.混凝土种类:商品砼 2.混凝土强度等级:C20 [工作内容] 1.混凝土运输 、浇筑、振捣、养护 |  | m3 | 4.94 | 359.48 |  | 1775.83
3 | 011702001001 | 基础 | [项目特征] 1.基础类型:垫层模板 [工作内容] 1.模板制作 2.模板安装、拆除、整理堆放及场内外运输 |  | m2 | 3.06 | 44.18 |  | 135.19
本页小计 | [8 empty] | 107611.78
注：为计取规费等的使用，可在表中增设其中：“定额人工费”。
表—08
分部分项工程和单价措施项目清单与计价表
工程名称：建筑与装饰工程 |  |  |  | 单项工程名称：亚尔镇新城东门幼儿园 |  |  |  | 第 4 页 共 7 页
序号 | 项目编码 | 项目名称 | 项目特征描述 |  | 计量单位 | 工程量 | 金额（元）
[7 empty] | 综合单价 |  | 合价 | 其中
暂估价
3.清理模板粘结物及模内杂物、刷隔离剂等
4 | 011702001002 | 基础 | [项目特征] 1.基础类型:筏板基础模板 [工作内容] 1.模板制作 2.模板安装、拆除、整理堆放及场内外运输 3.清理模板粘结物及模内杂物、刷隔离剂等 |  | m2 | 11.9 | 44.67 |  | 531.57
5 | 010501004001 | 满堂基础 | [项目特征] 1.混凝土种类:商品砼 2.混凝土强度等级:C30 [工作内容] 1.混凝土运输 、浇筑、振捣、养护 |  | m3 | 18.54 | 367.85 |  | 6819.94
6 | 010502002001 | 构造柱 | [项目特征] 1.混凝土种类:商品砼 2.混凝土强度等级:C30 [工作内容] 1.混凝土运输 、浇筑、振捣、养护 |  | m3 | 2.09 | 526.41 |  | 1100.2
7 | 011702003001 | 构造柱 | [项目特征] 1.模板类型:构造柱模板 [工作内容] 1.模板制作 2.模板安装、拆除、整理堆放及场内外运输 3.清理模板粘结物及模内杂物、刷隔离剂等 |  | m2 | 14.04 | 47.16 |  | 662.13
8 | 010505003001 | 平板 | [项目特征] 1.混凝土种类:商品砼 2.混凝土强度等级:C30 [工作内容] 1.混凝土运输 、浇筑、振捣、养护 |  | m3 | 8.44 | 387.99 |  | 3274.64
9 | 011702016001 | 平板 | [项目特征] 1.模板类型:平板模板 [工作内容] 1.模板制作 2.模板安装、拆除、整理堆放及场内外运输 3.清理模板粘结物及模内杂物、刷隔离剂等 |  | m2 | 43.06 | 56.98 |  | 2453.56
本页小计 | [8 empty] | 14842.04
注：为计取规费等的使用，可在表中增设其中：“定额人工费”。
表—08
分部分项工程和单价措施项目清单与计价表
工程名称：建筑与装饰工程 |  |  |  | 单项工程名称：亚尔镇新城东门幼儿园 |  |  |  | 第 5 页 共 7 页
序号 | 项目编码 | 项目名称 | 项目特征描述 |  | 计量单位 | 工程量 | 金额（元）
[7 empty] | 综合单价 |  | 合价 | 其中
暂估价
10 | 010512008001 | 沟盖板、井盖板、井圈 | [项目特征] 1.名称:铸铁井盖 [工作内容] 1.构件运输、安装 |  | 套 | 2 | 550.17 |  | 1100.34
11 | 010902001001 | 屋面卷材防水 | [项目特征] 1.卷材品种、规格、厚度:SBS改性沥青防水卷材 2.防水层数:2层 [工作内容] 1.基层处理 2.刷底油 3.铺油毡卷材、接缝 |  | m2 | 42.65 | 80.59 |  | 3437.16
12 | 010903003001 | 墙面砂浆防水（防潮） | [项目特征] 1.砂浆厚度、配合比:防水砂浆 掺防水粉 20mm厚 [工作内容] 1.基层处理 2.挂钢丝网片 3.设置分格缝 4.砂浆制作、运输、摊铺、养护 |  | m2 | 265.09 | 24.09 |  | 6386.02
13 | 011003001001 | 隔离层 | [项目特征] 1.隔离层部位:立面 2.隔离层材料品种:一道冷底子油、二道热沥青 [工作内容] 1.基层清理、刷油 2.煮沥青 3.胶泥调制 4.隔离层铺设 |  | m2 | 112.94 | 24.25 |  | 2738.8
14 | 010515001001 | 现浇构件钢筋 | [项目特征] 1.钢筋种类、规格:HPB300 φ6.5 [工作内容] 1.钢筋制作、运输 2.钢筋安装 3.焊接(绑扎) |  | t | 0.139 | 5512.31 |  | 766.21
15 | 010515001002 | 现浇构件钢筋 | [项目特征] 1.钢筋种类、规格:HPB300 φ12 [工作内容] 1.钢筋制作、运输 2.钢筋安装 3.焊接(绑扎) |  | t | 0.138 | 4994.59 |  | 689.25
16 | 010515001003 | 现浇构件钢筋 | [项目特征] |  | t | 0.739 | 5196.71 |  | 3840.37
本页小计 | [8 empty] | 18958.15
注：为计取规费等的使用，可在表中增设其中：“定额人工费”。
表—08
分部分项工程和单价措施项目清单与计价表
工程名称：建筑与装饰工程 |  |  |  | 单项工程名称：亚尔镇新城东门幼儿园 |  |  |  | 第 6 页 共 7 页
序号 | 项目编码 | 项目名称 | 项目特征描述 |  | 计量单位 | 工程量 | 金额（元）
[7 empty] | 综合单价 |  | 合价 | 其中
暂估价
1.钢筋种类、规格:HRB400E φ10 [工作内容] 1.钢筋制作、运输 2.钢筋安装 3.焊接(绑扎)
17 | 010515001004 | 现浇构件钢筋 | [项目特征] 1.钢筋种类、规格:箍筋 HPB300 φ6.5 [工作内容] 1.钢筋制作、运输 2.钢筋安装 3.焊接(绑扎) |  | t | 0.035 | 6687.88 |  | 234.08
18 | 010101002001 | 挖一般土方 | [项目特征] 1.土壤类别:一、二类土 [工作内容] 1.土方开挖 |  | m3 | 342.5 | 4.45 |  | 1524.13
19 | 010103001002 | 回填方 | [项目特征] 1.填方材料品种:原土 [工作内容] 1.回填 2.压实 |  | m3 | 342.5 | 10.98 |  | 3760.65
20 | 010103002003 | 余方弃置 | [项目特征] 1.废弃料品种:余土 2.运距:暂按10km考虑 [工作内容] 1.余方点装料运输至弃置点 |  | m3 | 175.44 | 29.35 |  | 5149.16
|  | 分部小计 | [6 empty] | 56985.88
|  | 分部小计 | [6 empty] | 177489.97
措施项目
1 | 011701002001 | 外脚手架 | [项目特征] 1.搭设方式:外脚手架 [工作内容] 1.场内、场外材料搬运 2.搭、拆脚手架、斜道、上料平台 3.安全网的铺设 4.拆除脚手架后材料的堆放 |  | m2 | 112.94 | 10.34 |  | 1167.8
2 | 011701003001 | 里脚手架 | [工作内容] 1.场内、场外材料搬运 2.搭、拆脚手架、斜道、 |  | m2 | 27.82 | 6.33 |  | 176.1
本页小计 | [8 empty] | 12011.92
注：为计取规费等的使用，可在表中增设其中：“定额人工费”。
表—08
分部分项工程和单价措施项目清单与计价表
工程名称：建筑与装饰工程 |  |  |  | 单项工程名称：亚尔镇新城东门幼儿园 |  |  |  | 第 7 页 共 7 页
序号 | 项目编码 | 项目名称 | 项目特征描述 |  | 计量单位 | 工程量 | 金额（元）
[7 empty] | 综合单价 |  | 合价 | 其中
暂估价
上料平台 3.安全网的铺设 4.拆除脚手架后材料的堆放
3 | 011701006001 | 满堂脚手架 | [项目特征] 1.搭设方式:满堂脚手架 [工作内容] 1.场内、场外材料搬运 2.搭、拆脚手架、斜道、上料平台 3.安全网的铺设 4.拆除脚手架后材料的堆放 |  | m2 | 23.18 | 16.44 |  | 381.08
|  | 分部小计 | [6 empty] | 1724.98
本页小计 | [8 empty] | 381.08
合计 | [8 empty] | 179214.95
注：为计取规费等的使用，可在表中增设其中：“定额人工费”。
表—08

## 表-11 总价措施项目清单与计价表
总价措施项目清单与计价表
工程名称：建筑与装饰工程 |  |  | 单项工程名称：亚尔镇新城东门幼儿园 |  | 第 1 页 共 1 页
序号 | 项目编码 | 项目名称 |  | 计算基础 |  | 费率(%) | 金额(元)
1 | 011707001001 | 安全文明施工 |  |  |  |  | 2681.21
2 | 011707001002 | 其中：环境保护费、文明施工费、安全施工费 |  | 分部分项人工费+分部分项机械费+单价措施项目人工费+单价措施项目机械费 |  | 2.8 | 1796.03
3 | 011707001003 | 其中：临时设施费 |  | 分部分项人工费+分部分项机械费+单价措施项目人工费+单价措施项目机械费 |  | 1.38 | 885.18
4 | 011707001004 | 其中：智慧工地基础配置费
5 | 011707002001 | 夜间施工增加费 |  |  |  | 0
6 | 011707004001 | 二次搬运费 |  | 分部分项人工费+分部分项机械费+单价措施项目人工费+单价措施项目机械费 |  | 0
7 | 011707005001 | 冬雨季施工增加费 |  |  |  | 0
8 | 011707007001 | 已完工程及设备保护费 |  | 分部分项人工费+分部分项机械费+单价措施项目人工费+单价措施项目机械费 |  | 0.07 | 44.9
9 | X011707008001 | 工程定位复测、点交清理费 |  | 分部分项人工费+分部分项机械费+单价措施项目人工费+单价措施项目机械费 |  | 0.08 | 51.32
10 | X011707010001 | 检验试验费 |  |  |  |  | 70.56
11 | X011707010002 | 其中：自检试验费 |  |  |  | 0
12 | X011707010003 | 其中：检验试验配合费 |  | 分部分项人工费+分部分项机械费+单价措施项目人工费+单价措施项目机械费 |  | 0.11 | 70.56
13 | X011707011001 | 特殊地区增加费 |  |  |  | 0
14 | 01B991 | 竣工档案编制费 |  | 分部分项人工费+分部分项机械费+单价措施项目人工费+单价措施项目机械费 |  | 0.27 | 173.19
合 计 | [6 empty] | 3021.18
编制人（造价人员）： |  |  |  |  | 复核人（造价工程师）：
注：1.“计算基础”中安全文明施工费可为“定额基价”、“定额人工费”或“定额人工费+定额机械费”，其他项目可为“定额人工费”或“定额人工费+定额机械费”。 2.按施工方案计算的措施费，若无“计算基础”和“费率”的数值，也可只填“金额”数值，但应在备注栏说明施工方案出处或计算方法。
表-11

## 表-12 其他项目清单与计价汇总表
其他项目清单与计价汇总表
工程名称：建筑与装饰工程 |  | 单项工程名称：亚尔镇新城东门幼儿园 |  |  | 第 1 页 共 1 页
序号 | 项目名称 |  | 金额(元) | 结算金额(元) |  | 备注
1 | 暂列金额 |  | 15500 |  |  | 明细详见表-12-1
2 | 暂估价
2.1 | 材料暂估价 |  | — |  |  | 明细详见表-12-2
2.2 | 专业工程暂估价 |  |  |  |  | 明细详见表-12-3
2.3 | 施工技术专项措施项目暂估价
3 | 计日工 |  |  |  |  | 明细详见表-12-4
4 | 总承包服务费 |  |  |  |  | 明细详见表-12-5
合 计 |  |  | 15500 |  |  | —
注：材料（工程设备）暂估单价进入清单项目综合单价，此处不汇总。
表-12

## 表-12-1 暂列金额明细表
暂列金额明细表
工程名称：建筑与装饰工程 |  | 单项工程名称：亚尔镇新城东门幼儿园 |  |  | 第 1 页 共 1 页
序号 | 项目名称 |  | 计量单位 | 暂定金额(元) |  | 备注
1 | 暂列金 |  | 元 | 15500
合 计 |  |  |  | 15500 |  | —
注：此表由招标人填写，如不能详列，也可只列暂列金额总额，投标人应将上述暂列金额计入投标总价中。
表—12—1

## 表-12-2 材料(工程设备)暂估价及调整表
材料（工程设备）暂估单价表
工程名称：建筑与装饰工程 |  | 单项工程名称：亚尔镇新城东门幼儿园 |  |  |  |  | 第 1 页 共 1 页
序号 | 材料(工程设备)名称、规格、型号 |  | 计量单位 | 数量 | 暂估单价(元) | 合价 |  | 备注
合计
'注：1.此表由招标人填写“暂估单价”，并在备注栏说明暂估价的材料、工程设备拟用在那些清单项目上，投标人应将上述材料、工程设备暂估单价计入工程量清单综合单价报价中' 2.材料暂估单价、工程设备暂估单价应为除税单价。
表—12—2

## 表-12-3 专业工程暂估价及结算价表
专业工程暂估价表
工程名称：建筑与装饰工程 |  | 单项工程名称：亚尔镇新城东门幼儿园 |  |  | 第 1 页 共 1 页
序号 | 工程名称 |  | 工程内容 | 暂估金额（元） |  | 备注（是否分包）
1
合 计 |  |  |  | 0
注：此表由招标人填写，投标人应将上述专业工程暂估价计入投标总价中。
表—12—3

## 表-12-4 计日工表
计 日 工 表
工程名称：建筑与装饰工程 |  | 单项工程名称：亚尔镇新城东门幼儿园 |  |  |  | 第 1 页 共 1 页
编号 | 项目名称 |  | 单位 | 暂定数量 | 综合单价(元) |  | 合价（元）
1 | 人工
人工小计
2 | 材料
材料小计
3 | 机械
机械小计
4.企业管理费和利润
总 计
注：此表项目名称、暂定数量由招标人填写，编制招标控制价时，单价由招标人按有关计价规定确定；投标时，单价由投标人自主报价，按暂定数量计算合价计入投标总价中。结算时，按发承包双方确认的实际数量计算合价。
表—12—4

## 表-12-5 总承包服务费计价表
总承包服务费计价表
工程名称：建筑与装饰工程 |  | 单项工程名称：亚尔镇新城东门幼儿园 |  |  |  |  | 第 1 页 共 1 页
序号 | 项目名称 |  | 项目价值(元) | 服务内容 | 计算基础 | 费率(%) |  | 金额(元)
1 | 专业发包工程管理费
2 | 甲供材料设备保管费
合 计
注：此表项目名称、服务内容由招标人填写，编制招标控制价时，费率及金额由招标人按有关计价规定确定；投标时，费率及金额由投标人自主报价，计入投标总价中。
表—12—5

## 表-13 规费、税金项目清单与计价表
规费、税金项目计价表
工程名称：建筑与装饰工程 |  | 单项工程名称：亚尔镇新城东门幼儿园 |  |  | 第 1 页 共 1 页
序号 | 项目名称 |  | 计算基础 | 计算基数 |  | 计算费率(%) | 金额（元）
1 | 规费 |  | 社会保险费+住房公积金 | 4611.94 |  |  | 4611.94
1.1 | 社会保险费 |  | 养老保险费+失业保险费+医疗保险费+工伤保险费 | 4008.99 |  |  | 4008.99
1.11 | 养老保险费 |  | 分部分项人工费+分部分项机械费+单价措施项目人工费+单价措施项目机械费 | 64143.83 |  | 4.31 | 2764.6
1.12 | 失业保险费 |  | 分部分项人工费+分部分项机械费+单价措施项目人工费+单价措施项目机械费 | 64143.83 |  | 0.38 | 243.75
1.13 | 医疗保险费 |  | 分部分项人工费+分部分项机械费+单价措施项目人工费+单价措施项目机械费 | 64143.83 |  | 1.37 | 878.77
1.14 | 工伤保险费 |  | 分部分项人工费+分部分项机械费+单价措施项目人工费+单价措施项目机械费 | 64143.83 |  | 0.19 | 121.87
1.2 | 住房公积金 |  | 分部分项人工费+分部分项机械费+单价措施项目人工费+单价措施项目机械费 | 64143.83 |  | 0.94 | 602.95
2 | 税金 |  | 税前工程造价 | 202348.07 |  | 9 | 18211.33
合计 | [6 empty] | 22823.27
编制人（造价人员）： |  |  |  |  | 复核人（造价工程师）：
表-13

## 综合单价分析项目名目表
综合单价分析项目名目表
工程名称：建筑与装饰工程 |  |  | 单项工程名称：亚尔镇新城东门幼儿园 |  |  |  | 第 1 页 共 1 页
序号 | 项目编码 | 项目名称 |  | 项目特征描述 | 计量 单位 | 工程量 |  | 综合单价（元）

## 表10.2 分部分项工程量清单综合单价分析表
分部分项工程量清单综合单价分析表
注：1、分部分项项目编码为工程量清单中综合单价分析项目名目表的项目。 2、计量单位：以一为分析基数的工程量清单中相对应的工程量单位。 3、项目特征必须与工程量清单特征描述一致。 4、清单中标注“★”必须做综合单价分析表。 | 表-10.2