## 表-04 单位工程投标报价汇总表
单位工程投标报价汇总表
工程名称：库房-土建工程 |  | 标段：四十里城子镇废木无害化处置建设项目 |  | 第 1 页 共 1 页
序号 | 汇总内容 |  | 金额(元) |  | 其中：暂估价(元)
一 | 分部分项工程费
1.1 | A.1土石方工程
1.2 | A.4砌筑工程
1.3 | A.5混凝土及钢筋混凝土工程
1.4 | A.6金属结构工程
1.5 | A.8门窗工程
1.6 | A.9屋面及防水工程
1.7 | A.10保温、隔热、防腐工程
1.8 | A.11楼地面装饰工程
1.9 | A.12墙、柱面装饰与隔断、幕墙工程
1.10 | A.14油漆、涂料、裱糊工程
二 | 措施项目费
2.1 | 单价措施项目费
2.2 | 总价措施项目费
2.21 | 其中：安全文明施工费
三 | 其他项目费
3.1 | 暂列金额
3.2 | 暂估价
3.3 | 计日工
3.4 | 总承包服务费
四 | 规费
五 | 税前工程造价
六 | 税金
投标报价合计=一+二+三+四+六
注：本表适用于单位工程招标控制价或投标报价的汇总，如无单位工程划分，单项工程也使用本表汇总
表—04

## 表-08 分部分项工程和单价措施项目清单与计价表
分部分项工程和单价措施项目清单与计价表
工程名称：库房-土建工程 |  |  |  | 标段：四十里城子镇废木无害化处置建设项目 |  |  |  | 第 1 页 共 6 页
序号 | 项目编码 | 项目名称 | 项目特征描述 |  | 计量单位 | 工程量 | 金额（元）
[7 empty] | 综合单价 |  | 合价 | 其中
暂估价
分部分项
| A.1 | 土石方工程
1 | 010101001001 | 平整场地 | 1.土壤类别:一、二类土 2.平整场地，夯实 |  | m2 | 461.5
2 | 010101003001 | 挖沟槽土方 | 1.土壤类别:一、二类土 2.挖土深度:2m 内 |  | m3 | 84.05
3 | 010101004001 | 挖基坑土方 | 1.土壤类别:一、二类土 2.挖土深度:2m 内 |  | m3 | 305.06
4 | 010103001001 | 回填方 | 1.密实度要求:夯填 2.填方材料品种:素土 |  | m3 | 298.73
分部小计
| A.4 | 砌筑工程
1 | 010401004001 | 多孔砖墙 | 1.砖品种、规格、强度等级:MU10页岩烧结多孔砖 2.砂浆强度等级、配合比:M7.5混合砂浆 |  | m3 | 34.68
分部小计
| A.5 | 混凝土及钢筋混凝土工程
1 | 010501001001 | 垫层 | 1.混凝土种类:商品砼 2.混凝土强度等级:C20 |  | m3 | 15.34
2 | 010501002001 | 带形基础 | 1.混凝土种类:毛石砼 2.混凝土强度等级:C25 |  | m3 | 34.16
3 | 010501003001 | 独立基础 | 1.混凝土种类:商品砼 2.混凝土强度等级:C30 |  | m3 | 24.99
4 | 010502001001 | 矩形柱 | 1.混凝土种类:商品砼 2.混凝土强度等级:C30 |  | m3 | 2.93
5 | 010503001001 | 基础梁 | 1.混凝土种类:商品砼 2.混凝土强度等级:C30 |  | m3 | 2.48
6 | 010507001001 | 散水、坡道 | 1.垫层材料种类、厚度:300厚戈壁土垫层分两层碾压，宽出300 2.面层厚度:150厚C30混凝土，30厚C30细石混凝土随捣随抹平20*80锯齿形 3.详新12J01-6-坡4 |  | m2 | 26
7 | ★010507001002 | 散水、坡 | 1.垫层材料种类、厚 |  | m | 78.3
本页小计
注：为计取规费等的使用，可在表中增设其中：“定额人工费”。
表—08
分部分项工程和单价措施项目清单与计价表
工程名称：库房-土建工程 |  |  |  | 标段：四十里城子镇废木无害化处置建设项目 |  |  |  | 第 2 页 共 6 页
序号 | 项目编码 | 项目名称 | 项目特征描述 |  | 计量单位 | 工程量 | 金额（元）
[7 empty] | 综合单价 |  | 合价 | 其中
暂估价
|  | 道 | 度:150厚戈壁土垫层，宽出面层300 2.面层厚度:80厚C25混凝土面层撒1:1水泥砂子压光 3.素土实向外坡4% |  | 2
8 | 010507007001 | 其他构件 | 1.构件的类型:50厚C35微膨胀细石混凝土二次灌浆层 2.部位:框架柱顶 3.混凝土种类:商品砼 4.混凝土强度等级:C35 |  | m3 | 0.2
9 | 010507007002 | 其他构件 | 1.构件的类型:300高C20素混凝土包脚 2.部位:框架柱顶 3.混凝土种类:商品砼 4.混凝土强度等级:C20 |  | m3 | 1.1
10 | 010516001001 | 螺栓 | 1.螺栓种类:地脚螺栓 2.规格:M24*870mm |  | t | 0.214
11 | 010515001008 | 现浇构件钢筋 | 1.钢筋种类、规格:HPB300 φ6 |  | t | 0.178
12 | 010515001001 | 现浇构件钢筋 | 1.钢筋种类、规格:HRB400 φ12 |  | t | 0.609
13 | 010515001002 | 现浇构件钢筋 | 1.钢筋种类、规格:HRB400 φ16 |  | t | 0.443
14 | 010515001003 | 现浇构件钢筋 | 1.钢筋种类、规格:HRB400 φ18 |  | t | 0.043
15 | 010515001004 | 现浇构件钢筋 | 1.钢筋种类、规格:HRB400 φ20 |  | t | 0.215
16 | 010515001005 | 现浇构件钢筋 | 1.钢筋种类、规格:箍筋HRB300 φ8 |  | t | 0.12
分部小计
| A.6 | 金属结构工程
1 | ★010605002001 | 钢板墙板 | 1.钢板厚度、复合板厚度:840型深灰色彩钢板 2.复合板夹芯材料种类、层数、型号、规格:0.6厚钢板+100厚岩棉+0.6厚钢板，外侧一层钢板为热镀锌 |  | m2 | 310.74
2 | ★010901002001 | 型材屋面 | 1.型材品种、规格:100厚岩棉夹心彩钢板 |  | m2 | 469.4
本页小计
注：为计取规费等的使用，可在表中增设其中：“定额人工费”。
表—08
分部分项工程和单价措施项目清单与计价表
工程名称：库房-土建工程 |  |  |  | 标段：四十里城子镇废木无害化处置建设项目 |  |  |  | 第 3 页 共 6 页
序号 | 项目编码 | 项目名称 | 项目特征描述 |  | 计量单位 | 工程量 | 金额（元）
[7 empty] | 综合单价 |  | 合价 | 其中
暂估价
2.0.6厚钢板+100厚岩棉+0.6厚钢板，外侧一层钢板为热镀锌 3.含屋脊
3 | 010606011001 | 钢板天沟 | 1.钢材品种、规格:3厚镀锌钢板 |  | t | 0.226
4 | 010606008001 | 钢梯 | 1.钢材品种、规格:Q235B 2.钢梯形式:爬式 |  | t | 0.096
5 | ★010604001001 | 钢梁 | 1.梁类型:H型钢 2.钢材品种、规格:Q235B 热镀锌 3.安装高度:8.0m内 |  | t | 3.807
6 | 010603002001 | 空腹钢柱 | 1.柱类型:H型钢 2.钢材品种、规格:Q235B 热镀锌 |  | t | 4.007
7 | 010606001001 | 钢拉条 | 1.钢材品种、规格:Q235B 2.构件类型:屋面支撑、拉条、系杆 3.喷砂除锈 |  | t | 2.582
8 | 010606001002 | 钢拉条 | 1.钢材品种、规格:Q235B 2.构件类型:墙面支撑、拉条、系杆 3.喷砂除锈 |  | t | 1.183
9 | ★010606002001 | 钢檩条 | 1.钢材品种、规格:Q235B 热镀锌 2.构件类型:墙面钢檩条 3.安装高度:8m内 |  | t | 3.984
10 | 010606002002 | 钢檩条 | 1.钢材品种、规格:Q235B 热镀锌 2.构件类型:屋面钢檩条 3.安装高度:8m内 |  | t | 2.23
11 | 011405001001 | 金属面油漆 | 1.构件名称:钢柱 2.油漆品种、刷漆遍数:防火涂料，耐火极限不小于2.5h |  | m2 | 115.66
12 | 011405001002 | 金属面油漆 | 1.构件名称:钢梁 2.油漆品种、刷漆遍数:防火涂料，耐火极限不小于1.5h |  | m2 | 104.06
本页小计
注：为计取规费等的使用，可在表中增设其中：“定额人工费”。
表—08
分部分项工程和单价措施项目清单与计价表
工程名称：库房-土建工程 |  |  |  | 标段：四十里城子镇废木无害化处置建设项目 |  |  |  | 第 4 页 共 6 页
序号 | 项目编码 | 项目名称 | 项目特征描述 |  | 计量单位 | 工程量 | 金额（元）
[7 empty] | 综合单价 |  | 合价 | 其中
暂估价
13 | ★011405001004 | 金属面油漆 | 1.油漆品种、刷漆遍数:防火涂料，耐火极限不小于1h |  | m2 | 778.35
14 | 011405001003 | 金属面油漆 | 1.油漆品种、刷漆遍数:防锈漆一遍 |  | m2 | 118.79
分部小计
| A.8 | 门窗工程
1 | 010804003001 | 全钢板大门 | 1.门框、扇材质:钢板大门 |  | m2 | 50
2 | 010802003001 | 钢质防火门 | 1.钢制乙级防火门 |  | m2 | 1.08
3 | ★010807001001 | 金属（塑钢、断桥）窗 | 1.框、扇材质:65系列塑钢窗 2.玻璃品种、厚度:5+12A+5 |  | m2 | 124
分部小计
| A.9 | 屋面及防水工程
1 | 010903003001 | 墙面砂浆防水（防潮） | 1.防水层做法:20厚1：2.5水泥砂浆内掺防水剂 |  | m2 | 22.19
2 | 010902004001 | 屋面排水管 | 1.排水管品种、规格:塑料(PVC) 2.雨水斗、山墙出水口品种、规格:DN200 |  | m | 36
分部小计
| A.10 | 保温、隔热、防腐工程
1 | 011003001001 | 隔离层 | 1.隔离层部位:基础与土壤接触部分 2.隔离层做法:环氧沥青或聚氨酯沥青涂层≥300um |  | m2 | 104.25
分部小计
| A.11 | 楼地面装饰工程
1 | ★011101003001 | 细石混凝土楼地面 | 1.素土夯实 2.150厚戈壁土 3.80厚C15混凝土垫层 4.100厚C20混凝土随捣随抹，表面撒1:1水泥沙子压实抹光 5.新12J01-30-地3 |  | m2 | 438.41
本页小计
注：为计取规费等的使用，可在表中增设其中：“定额人工费”。
表—08
分部分项工程和单价措施项目清单与计价表
工程名称：库房-土建工程 |  |  |  | 标段：四十里城子镇废木无害化处置建设项目 |  |  |  | 第 5 页 共 6 页
序号 | 项目编码 | 项目名称 | 项目特征描述 |  | 计量单位 | 工程量 | 金额（元）
[7 empty] | 综合单价 |  | 合价 | 其中
暂估价
2 | 011105001001 | 水泥砂浆踢脚线 | 1.底层厚度、砂浆配合比:10厚1：3水泥砂浆 2.面层厚度、砂浆配合比:8厚1：2.5水泥砂浆 |  | m2 | 12.25
分部小计
| A.12 | 墙、柱面装饰与隔断、幕墙工程
1 | 011201001001 | 墙面一般抹灰 | 1.墙体类型:砖墙内墙 2.底层厚度、砂浆配合比:10厚1：3水泥砂浆 3.面层厚度、砂浆配合比:6厚1：2.5水泥砂浆 |  | m2 | 107.78
2 | 011201001002 | 墙面一般抹灰 | 1.墙体类型:砖墙外墙 2.底层厚度、砂浆配合比:15 厚1:3 水泥砂浆找平 |  | m2 | 111.62
分部小计
| A.14 | 油漆、涂料、裱糊工程
1 | ★011406001002 | 抹灰面油漆 | 1.刮腻子遍数:刮柔性耐水腻子 2.油漆品种、刷漆遍数:室外乳胶漆2遍 |  | m2 | 111.62
分部小计
分部小计
措施项目
1 | 011701005001 | 挑脚手架 | 基坑临边防护 |  | m | 93.4
2 | 011702001001 | 基础 | 1.基础类型:独立基础 |  | m2 | 51.99
3 | 011702001002 | 基础 | 1.基础类型:带形基础 |  | m2 | 191.93
4 | 011702001003 | 基础 | 1.基础类型:基础垫层 |  | m2 | 34.6
5 | 011702002001 | 矩形柱 | 1.模板安拆 |  | m2 | 16.34
6 | 011702005001 | 基础梁 | 1.梁截面形状:矩形 |  | m2 | 17.66
7 | 011702025001 | 其他现浇构件 | 1.构件类型:柱脚二次灌浆层模板 |  | m2 | 1.6
8 | 011702025002 | 其他现浇构件 | 1.构件类型:柱脚混凝土包脚模板 |  | m2 | 10.08
9 | 011702025003 | 其他现浇构件 | 1.构件类型:坡道 |  | m2 | 26
10 | 011702029001 | 散水 | 1.模板安拆 |  | m2 | 9.06
11 | 041102038001 | 设备螺栓套 | 1.螺栓套孔深度:150mm |  | 个 | 64
本页小计
注：为计取规费等的使用，可在表中增设其中：“定额人工费”。
表—08
分部分项工程和单价措施项目清单与计价表
工程名称：库房-土建工程 |  |  |  | 标段：四十里城子镇废木无害化处置建设项目 |  |  |  | 第 6 页 共 6 页
序号 | 项目编码 | 项目名称 | 项目特征描述 |  | 计量单位 | 工程量 | 金额（元）
[7 empty] | 综合单价 |  | 合价 | 其中
暂估价
分部小计
本页小计
合计
注：为计取规费等的使用，可在表中增设其中：“定额人工费”。
表—08

## 表-11 总价措施项目清单与计价表
总价措施项目清单与计价表
工程名称：库房-土建工程 |  |  | 标段：四十里城子镇废木无害化处置建设项目 |  |  |  |  | 第 1 页 共 2 页
序号 | 项目编码 | 项目名称 |  | 计算基础 | 费率(%) | 金额(元) | 调整费率(%) |  | 调整后金额(元) | 备注
1 | 011707001001 | 安全文明施工
2 | 011707001002 | 其中：环境保护费、文明施工费、安全施工费 |  | 分部分项人工费+分部分项机械费+单价措施项目人工费+单价措施项目机械费 | 2.8
3 | 011707001003 | 其中：临时设施费 |  | 分部分项人工费+分部分项机械费+单价措施项目人工费+单价措施项目机械费 | 1.38
4 | 011707001004 | 其中：智慧工地基础配置费
5 | 011707002001 | 夜间施工增加费 |  |  | 0 |  |  |  |  | 按实际发生计取，不发生不计取。
6 | 011707004001 | 二次搬运费 |  | 分部分项人工费+分部分项机械费+单价措施项目人工费+单价措施项目机械费 | 0
7 | 011707005001 | 冬雨季施工增加费 |  |  | 0 |  |  |  |  | 不发生不计取，在编制施工招标文件时依据工程实际情况，结合市场编制费用清单。
8 | 011707007001 | 已完工程及设备保护费 |  | 分部分项人工费+分部分项机械费+单价措施项目人工费+单价措施项目机械费 | 0.07
9 | X011707008001 | 工程定位复测、点交清理费 |  | 分部分项人工费+分部分项机械费+单价措施项目人工费+单价措施项目机械费 | 0.08
10 | X011707010001 | 检验试验费
11 | X011707010002 | 其中：自检试验费 |  |  | 0
12 | X011707010003 | 其中：检验试验配合费 |  | 分部分项人工费+分部分项机械费+单价措施项目人工费+单价措施项目机械费 | 0.11
13 | X011707011001 | 特殊地区增加费 |  |  | 0 |  |  |  |  | 结合工程实际情
编制人（造价人员）： | [7 empty] | 复核人（造价工程师）：
注：1.“计算基础”中安全文明施工费可为“定额基价”、“定额人工费”或“定额人工费+定额机械费”，其他项目可为“定额人工费”或“定额人工费+定额机械费”。 2.按施工方案计算的措施费，若无“计算基础”和“费率”的数值，也可只填“金额”数值，但应在备注栏说明施工方案出处或计算方法。
表-11
总价措施项目清单与计价表
工程名称：库房-土建工程 |  |  | 标段：四十里城子镇废木无害化处置建设项目 |  |  |  |  | 第 2 页 共 2 页
序号 | 项目编码 | 项目名称 |  | 计算基础 | 费率(%) | 金额(元) | 调整费率(%) |  | 调整后金额(元) | 备注
况，按相关规定计取
14 | 01B991 | 竣工档案编制费 |  | 分部分项人工费+分部分项机械费+单价措施项目人工费+单价措施项目机械费 | 0.27
合 计
编制人（造价人员）： | [7 empty] | 复核人（造价工程师）：
注：1.“计算基础”中安全文明施工费可为“定额基价”、“定额人工费”或“定额人工费+定额机械费”，其他项目可为“定额人工费”或“定额人工费+定额机械费”。 2.按施工方案计算的措施费，若无“计算基础”和“费率”的数值，也可只填“金额”数值，但应在备注栏说明施工方案出处或计算方法。
表-11

## 表-12 其他项目清单与计价汇总表
其他项目清单与计价汇总表
工程名称：库房-土建工程 |  | 标段：四十里城子镇废木无害化处置建设项目 |  |  | 第 1 页 共 1 页
序号 | 项目名称 |  | 金额(元) | 结算金额(元) |  | 备注
1 | 暂列金额 |  |  |  |  | 明细详见表-12-1
2 | 暂估价
2.1 | 材料暂估价 |  | — |  |  | 明细详见表-12-2
2.2 | 专业工程暂估价 |  |  |  |  | 明细详见表-12-3
2.3 | 施工技术专项措施项目暂估价 |  |  |  |  | 明细详见表-12-7
3 | 计日工 |  |  |  |  | 明细详见表-12-4
4 | 总承包服务费 |  |  |  |  | 明细详见表-12-5
合 计 | [5 empty] | —
注：材料（工程设备）暂估单价进入清单项目综合单价，此处不汇总。
表-12

## 表-12-1 暂列金额明细表
暂列金额明细表
工程名称：库房-土建工程 |  | 标段：四十里城子镇废木无害化处置建设项目 |  |  | 第 1 页 共 1 页
序号 | 项目名称 |  | 计量单位 | 暂定金额(元) |  | 备注
1
合 计 | [5 empty] | —
注：此表由招标人填写，如不能详列，也可只列暂列金额总额，投标人应将上述暂列金额计入投标总价中。
表—12—1

## 表-12-2 材料(工程设备)暂估价及调整表
材料（工程设备）暂估单价及调整表
工程名称：库房-土建工程 |  |  | 标段：四十里城子镇废木无害化处置建设项目 | [7 empty] | 第 1 页 共 1 页
序号 | 材料(工程设备)名称、规格、型号 | 计量单位 |  | 数量 |  | 暂估(元) |  | 确认(元) |  | 差额±(元) |  |  | 备注
|  |  |  | 暂估 | 确认 | 单价 | 合价 | 单价 | 合价 | 单价 |  | 合价
合计
注：1.此表由招标人填写“暂估单价”，并在备注栏说明暂估价的材料、工程设备拟用在那些清单项目上，投标人应将上述材料、工程设备暂估单价计入工程量清单综合单价报价中
表—12—2

## 表-12-3 专业工程暂估价及结算价表
专业工程暂估价及结算价表
工程名称：库房-土建工程 |  |  | 标段：四十里城子镇废木无害化处置建设项目 |  |  |  | 第 1 页 共 1 页
序号 | 工程名称 | 工程内容 |  | 暂估金额（元） | 结算金额(元) | 差额±(元) |  | 备注
1
合 计 |  |  |  | 0 |  |  |  | —
注：此表“暂估金额”由招标人填写，投标人应将“暂估金额”计入投标总价中。结算时按合同约定结算金额填写。
表—12—3

## 表-12-4 计日工表
计 日 工 表
工程名称：库房-土建工程 |  | 标段：四十里城子镇废木无害化处置建设项目 | [5 empty] | 第 1 页 共 1 页
编号 | 项目名称 |  | 单位 | 暂定数量 | 实际数量 | 综合单价(元) | 合价
[7 empty] | 暂定 |  | 实际
1 | 人工
人工小计
2 | 材料
材料小计
3 | 机械
机械小计
4.企业管理费和利润
总 计
注：此表项目名称、暂定数量由招标人填写，编制招标控制价时，单价由招标人按有关计价规定确定；投标时，单价由投标人自主报价，按暂定数量计算合价计入投标总价中。结算时，按发承包双方确认的实际数量计算合价。
表—12—4

## 表-12-5 总承包服务费计价表
总承包服务费计价表
工程名称：库房-土建工程 |  | 标段：四十里城子镇废木无害化处置建设项目 |  |  |  |  | 第 1 页 共 1 页
序号 | 项目名称 |  | 项目价值(元) | 服务内容 | 计算基础 | 费率(%) |  | 金额(元)
1 | 专业发包工程管理费
2 | 甲供材料设备保管费
合 计
注：此表项目名称、服务内容由招标人填写，编制招标控制价时，费率及金额由招标人按有关计价规定确定；投标时，费率及金额由投标人自主报价，计入投标总价中。
表—12—5

## 表-13 规费、税金项目清单与计价表
规费、税金项目计价表
工程名称：库房-土建工程 |  | 标段：四十里城子镇废木无害化处置建设项目 |  |  | 第 1 页 共 1 页
序号 | 项目名称 |  | 计算基础 | 计算基数 |  | 计算费率(%) | 金额（元）
1 | 规费 |  | 社会保险费+住房公积金
1.1 | 社会保险费 |  | 养老保险费+失业保险费+医疗保险费+工伤保险费
1.11 | 养老保险费 |  | 分部分项人工费+分部分项机械费+单价措施项目人工费+单价措施项目机械费 |  |  | 4.31
1.12 | 失业保险费 |  | 分部分项人工费+分部分项机械费+单价措施项目人工费+单价措施项目机械费 |  |  | 0.38
1.13 | 医疗保险费 |  | 分部分项人工费+分部分项机械费+单价措施项目人工费+单价措施项目机械费 |  |  | 1.37
1.14 | 工伤保险费 |  | 分部分项人工费+分部分项机械费+单价措施项目人工费+单价措施项目机械费 |  |  | 0.19
1.2 | 住房公积金 |  | 分部分项人工费+分部分项机械费+单价措施项目人工费+单价措施项目机械费 |  |  | 0.94
2 | 税金 |  | 税前工程造价 |  |  | 9
合计
编制人（造价人员）： |  |  |  |  | 复核人（造价工程师）：
表-13