## 表-04 单位工程投标报价汇总表
单位工程投标报价汇总表
工程名称：综合楼--建筑与装饰工程 |  | 标段：四十里城子镇废木无害化处置建设项目 |  | 第 1 页 共 1 页
序号 | 汇总内容 |  | 金额(元) |  | 其中：暂估价(元)
一 | 分部分项工程费
1.1 | A.1土石方工程
1.2 | A.4砌筑工程
1.3 | A.5混凝土及钢筋混凝土工程
1.4 | A.8门窗工程
1.5 | A.9屋面及防水工程
1.6 | A.10保温、隔热、防腐工程
1.7 | A.11楼地面装饰工程
1.8 | A.12墙、柱面装饰与隔断、幕墙工程
1.9 | A.13天棚工程
1.10 | A.14油漆、涂料、裱糊工程
二 | 措施项目费
2.1 | 单价措施项目费
2.2 | 总价措施项目费
2.21 | 其中：安全文明施工费
三 | 其他项目费
3.1 | 暂列金额
3.2 | 暂估价
3.3 | 计日工
3.4 | 总承包服务费
四 | 规费
五 | 税前工程造价
六 | 税金
投标报价合计=一+二+三+四+六
注：本表适用于单位工程招标控制价或投标报价的汇总，如无单位工程划分，单项工程也使用本表汇总
表—04

## 表-08 分部分项工程和单价措施项目清单与计价表
分部分项工程和单价措施项目清单与计价表
工程名称：综合楼--建筑与装饰工程 |  |  |  | 标段：四十里城子镇废木无害化处置建设项目 |  |  |  | 第 1 页 共 8 页
序号 | 项目编码 | 项目名称 | 项目特征描述 |  | 计量单位 | 工程量 | 金额（元）
[7 empty] | 综合单价 |  | 合价 | 其中
暂估价
分部分项
| A.1 | 土石方工程
1 | 010101003001 | 挖沟槽土方 | 1.土壤类别:一、二类土 2.挖土深度:1.5m内 3.不装土 |  | m3 | 462.7
2 | ★010103001001 | 回填方 | 1.密实度要求:填土压实系数不小于0.94 2.填方材料品种:无腐蚀性土 3.填方粒径要求:详施工图总说明 4.填方来源、运距:施工方自行考虑 |  | m3 | 356
分部小计
| A.4 | 砌筑工程
1 | ★010401004001 | 多孔砖墙 | 1.砖品种、规格、强度等级:MU10页岩烧结多孔砖 2.墙体类型:240 3.砂浆强度等级、配合比:水泥砂浆M7.5 |  | m3 | 120.32
2 | 010401004002 | 多孔砖墙 | 1.砖品种、规格、强度等级:MU10页岩烧结多孔砖 2.墙体类型:120 3.砂浆强度等级、配合比:水泥砂浆M7.5 |  | m3 | 2.01
3 | 010404001001 | 垫层 | 1.垫层材料种类、配合比、厚度:素土夯实，150mm厚戈壁土 |  | m3 | 55.48
分部小计
| A.5 | 混凝土及钢筋混凝土工程
1 | 010501001001 | 垫层 | 1.混凝土种类:商品砼 2.混凝土强度等级:C20 |  | m3 | 18.13
2 | 010501001002 | 垫层 | 1.混凝土种类:商品砼 2.混凝土强度等级:C15 |  | m3 | 29.59
3 | ★010501002001 | 带形基础 | 1.混凝土种类:商品砼（毛石砼） 2.混凝土强度等级:C30 |  | m3 | 110.78
4 | 010502002001 | 构造柱 | 1.混凝土种类:商品砼 |  | m3 | 7.26
本页小计
注：为计取规费等的使用，可在表中增设其中：“定额人工费”。
表—08
分部分项工程和单价措施项目清单与计价表
工程名称：综合楼--建筑与装饰工程 |  |  |  | 标段：四十里城子镇废木无害化处置建设项目 |  |  |  | 第 2 页 共 8 页
序号 | 项目编码 | 项目名称 | 项目特征描述 |  | 计量单位 | 工程量 | 金额（元）
[7 empty] | 综合单价 |  | 合价 | 其中
暂估价
2.混凝土强度等级:C25
5 | 010503002001 | 矩形梁 | 1.混凝土种类:商品砼 2.混凝土强度等级:C30 |  | m3 | 3.61
6 | 010503004001 | 圈梁 | 1.混凝土种类:商品砼 2.混凝土强度等级:C25 |  | m3 | 11.87
7 | 010503005001 | 过梁 | 1.混凝土种类:商品砼 2.混凝土强度等级:C25 |  | m3 | 1.74
8 | 010505003001 | 平板 | 1.混凝土种类:商品砼 2.混凝土强度等级:C25 |  | m3 | 43.64
9 | 010505006001 | 栏板 | 1.混凝土种类:商品砼 2.混凝土强度等级:C30 3.部位:雨篷栏板 |  | m3 | 0.66
10 | 010505008001 | 雨篷、悬挑板、阳台板 | 1.混凝土种类:商品砼 2.混凝土强度等级:C30 3.部位:雨篷 |  | m3 | 0.88
11 | 010507001001 | 散水、坡道 | 1.垫层材料种类、厚度:素土夯实，向外坡4%；150厚戈壁垫层，宽出面层300mm， 2.面层厚度:80mmC25砼面层@6000分格，撒1：1水泥砂子压实赶光 3.混凝土种类:商品砼 4.混凝土强度等级:C25 5.变形缝填塞材料种类:散水详见新12J01第9页散3 |  | m2 | 74.79
12 | 010507004001 | 台阶 | 1.踏步高、宽:350*140mm 2.混凝土种类:商品砼 3.混凝土强度等级:C25 4.素土夯实，300厚戈壁土垫层分两层碾压，80厚C25砼随打随抹 5.台阶详新12J01-4页台2 |  | m2 | 2.72
13 | 010515001001 | 现浇构件钢筋 | 1.钢筋种类、规格:HRB300 φ8 |  | t | 0.045
14 | 010515001002 | 现浇构件钢筋 | 1.钢筋种类、规格:HRB300 φ10 |  | t | 0.257
15 | 010515001003 | 现浇构件钢筋 | 1.钢筋种类、规格:HRB300 φ12 |  | t | 1.112
16 | 010515001004 | 现浇构件钢筋 | 1.钢筋种类、规格: |  | t | 0.122
本页小计
注：为计取规费等的使用，可在表中增设其中：“定额人工费”。
表—08
分部分项工程和单价措施项目清单与计价表
工程名称：综合楼--建筑与装饰工程 |  |  |  | 标段：四十里城子镇废木无害化处置建设项目 |  |  |  | 第 3 页 共 8 页
序号 | 项目编码 | 项目名称 | 项目特征描述 |  | 计量单位 | 工程量 | 金额（元）
[7 empty] | 综合单价 |  | 合价 | 其中
暂估价
HRB300 φ14
17 | 010515001005 | 现浇构件钢筋 | 1.钢筋种类、规格:HRB400 φ10 |  | t | 0.162
18 | 010515001006 | 现浇构件钢筋 | 1.钢筋种类、规格:HRB400 φ12 |  | t | 0.222
19 | 010515001007 | 现浇构件钢筋 | 1.钢筋种类、规格:HRB400 φ14 |  | t | 0.268
20 | 010515001008 | 现浇构件钢筋 | 1.钢筋种类、规格:HRB400 φ16 |  | t | 0.008
21 | 010515001009 | 现浇构件钢筋 | 1.钢筋种类、规格:HRB400 φ22 |  | t | 0.063
22 | 010515001010 | 现浇构件钢筋 | 1.钢筋种类、规格:HRB400 φ25 |  | t | 0.095
23 | 010515001011 | 现浇构件钢筋 | 1.钢筋种类、规格:箍筋HRB300 φ8 |  | t | 0.114
24 | 010515001012 | 现浇构件钢筋 | 1.钢筋种类、规格:箍筋HRB300 φ6 |  | t | 0.336
25 | ★010515001013 | 现浇构件钢筋 | 1.钢筋种类、规格:HRB400 φ8 |  | t | 2.854
26 | 010515001014 | 现浇构件钢筋 | 1.钢筋种类、规格:HRB300 φ6 |  | t | 0.9
分部小计
| A.8 | 门窗工程
1 | ★010801002001 | 木质门带套 | 1.门代号及洞口尺寸:成品套装门M1022 2.其他：含门锁、门拉手，等全部五金配件 |  | 樘 | 13
2 | 010802003001 | 钢质防火门 | 1.门框或扇外围尺寸:甲级防火门 2.其他：含门锁、门拉手，等全部五金配件 3.门框、扇材质:钢防火门详新15J709图集 |  | m2 | 6.25
3 | 010802004001 | 防盗门 | 1.门框、扇材质:钢质防盗门 |  | m2 | 12.96
4 | 010807001001 | 金属（塑钢、断桥）窗 | 1.窗代号及洞口尺寸:平开单框三玻塑钢窗 2.框、扇材质:65系列 3.玻璃品种、厚度:三层中空玻璃(5+12A+5+12A+5)，凡 |  | m2 | 32.4
本页小计
注：为计取规费等的使用，可在表中增设其中：“定额人工费”。
表—08
分部分项工程和单价措施项目清单与计价表
工程名称：综合楼--建筑与装饰工程 |  |  |  | 标段：四十里城子镇废木无害化处置建设项目 |  |  |  | 第 4 页 共 8 页
序号 | 项目编码 | 项目名称 | 项目特征描述 |  | 计量单位 | 工程量 | 金额（元）
[7 empty] | 综合单价 |  | 合价 | 其中
暂估价
单块玻璃面积大于1.5平方米,应采用安全玻璃 4.所有外窗开启扇处均设成品纱窗，样式甲方自定 5.详新06J711图集
分部小计
| A.9 | 屋面及防水工程
1 | ★010902001001 | 屋面卷材防水 | 1.卷材品种、规格、厚度:1.5合成高分子防水卷材 2.防水层数:二层 3.防水层做法:自粘 4.部位:不上人屋面 |  | m2 | 452.77
2 | 010904001001 | 楼（地）面卷材防水 | 1.卷材品种、规格、厚度:3mm自粘聚合物改性沥青防水卷材(II型) 2.防水层数:一道 3.防水层做法:自粘 4.反边高度:250mm |  | m2 | 26.38
分部小计
| A.10 | 保温、隔热、防腐工程
1 | ★011001001001 | 保温隔热屋面 | 1.保温隔热材料品种、规格、厚度:XPS保温层100厚 B1级 25kg/m3 2.20厚水泥砂浆保护层 3.30厚C20细石混凝土找平层 4.CL5.0轻集料混凝土浇捣(屋面找坡)(30.0mm) 5.部位:不上人屋面 |  | m2 | 432.69
2 | ★011001003003 | 保温隔热墙面 | 1.保温隔热部位:外墙面 2.保温隔热方式:外保温 3.保温隔热材料品种、规格及厚度:岩棉保温板100mm A级 100kg/m3 4.增强网及抗裂防水砂浆种类:耐碱网格布 抗裂砂浆 厚度4mm |  | m2 | 257.33
本页小计
注：为计取规费等的使用，可在表中增设其中：“定额人工费”。
表—08
分部分项工程和单价措施项目清单与计价表
工程名称：综合楼--建筑与装饰工程 |  |  |  | 标段：四十里城子镇废木无害化处置建设项目 |  |  |  | 第 5 页 共 8 页
序号 | 项目编码 | 项目名称 | 项目特征描述 |  | 计量单位 | 工程量 | 金额（元）
[7 empty] | 综合单价 |  | 合价 | 其中
暂估价
3 | 011001003004 | 保温隔热墙面 | 1.保温隔热部位:门窗洞口 2.保温隔热方式:外保温 3.保温隔热材料品种、规格及厚度:岩棉保温板30mm A级 100kg/m3 4.增强网及抗裂防水砂浆种类:耐碱网格布 抗裂砂浆 厚度4mm |  | m2 | 20.35
4 | 011002003001 | 防腐胶泥面层 | 1.防腐部位:基础 2.面层厚度:300μm 3.胶泥种类、配合比:沥青冷底子油两遍,沥青胶泥涂层,厚度≥300μm |  | m2 | 563.35
分部小计
| A.11 | 楼地面装饰工程
1 | ★011101006001 | 细石砼找平层 | 1.找平层厚度、砂浆配合比:60mm厚C20细石砼随打随抹平，散热管上皮最薄处≥30mm厚 |  | m2 | 369.85
2 | 011101001001 | 水泥砂浆楼地面 | 1.找平层厚度、砂浆配合比:水泥砂浆1:0.5 2.面层厚度、砂浆配合比:20mm |  | m2 | 348.96
3 | 011102003002 | 块料楼地面 | 1.结合层厚度、砂浆配合比:水泥浆一道（内掺建筑胶），30厚1：3干硬性水泥砂浆结合层 2.面层材料品种、规格、颜色:6~10厚防滑地砖地面300*300 3.嵌缝材料种类:干水泥擦缝 4.防护层材料种类:详新12J01第39页地39 |  | m2 | 21.5
4 | 011105003001 | 块料踢脚线 | 1.踢脚线高度:100mm详新12J01-67页-踢19 2.粘贴层厚度、材料种类:刷界面剂一道，6厚1：1:6水泥石灰膏砂浆打底扫毛、6厚1：2.5水泥砂浆（内掺建筑 |  | m2 | 26.67
本页小计
注：为计取规费等的使用，可在表中增设其中：“定额人工费”。
表—08
分部分项工程和单价措施项目清单与计价表
工程名称：综合楼--建筑与装饰工程 |  |  |  | 标段：四十里城子镇废木无害化处置建设项目 |  |  |  | 第 6 页 共 8 页
序号 | 项目编码 | 项目名称 | 项目特征描述 |  | 计量单位 | 工程量 | 金额（元）
[7 empty] | 综合单价 |  | 合价 | 其中
暂估价
胶）粘结层，刷（喷）一道剂 3.面层材料品种、规格、颜色:6~10厚地砖踢脚板
5 | 011107004001 | 水泥砂浆台阶面 | 1.找平层厚度、砂浆配合比:素水泥浆一道（内掺建筑胶） 2.面层厚度、砂浆配合比:20mm厚1：2.5水泥砂浆抹面压光 |  | m2 | 2.72
分部小计
| A.12 | 墙、柱面装饰与隔断、幕墙工程
1 | 011201001001 | 墙面一般抹灰 | 1.底层厚度、砂浆配合比:10厚1：2.5水泥砂浆找平层 |  | m2 | 255.71
2 | 011201001002 | 墙面一般抹灰 | 1.墙体类型:砖墙 2.底层厚度、砂浆配合比:刷(抹）界面剂一道(先用水润湿墙面)，抹8厚1:1:6水泥砂浆打底扫光；6厚1:0.5:2.5水泥石灰膏砂浆，木抹子抹平 3.分格缝宽度、材料种类:详新12J01第107页内73 |  | m2 | 73.93
3 | ★011201001003 | 墙面一般抹灰 | 1.墙体类型:砖墙 2.底层厚度、砂浆配合比:10厚粉剧石膏砂浆(石膏、砂、水的重量比为1:2.5:0.64)打底抹平2.墙面先用水湿润，除去浮灰杂物3.墙面用素水泥浆一道甩毛(掺建筑胶)墙面先浇水或刷界面剂4.刷面层材刷石 3.分格缝宽度、材料种类:详新12J01第86页内12 |  | m2 | 801.08
4 | 011204003001 | 块料墙面 | 1.安装方式:粘贴 2.面层材料品种、规格、颜色:卫生间面砖 |  | m2 | 75.8
本页小计
注：为计取规费等的使用，可在表中增设其中：“定额人工费”。
表—08
分部分项工程和单价措施项目清单与计价表
工程名称：综合楼--建筑与装饰工程 |  |  |  | 标段：四十里城子镇废木无害化处置建设项目 |  |  |  | 第 7 页 共 8 页
序号 | 项目编码 | 项目名称 | 项目特征描述 |  | 计量单位 | 工程量 | 金额（元）
[7 empty] | 综合单价 |  | 合价 | 其中
暂估价
5 | 011210005001 | 成品隔断 | 1.隔断材料品种、规格、颜色:浴厕隔断 2.配件品种、规格:含五金配件 |  | m2 | 27.9
分部小计
| A.13 | 天棚工程
1 | 011302001001 | 吊顶天棚 | 1.吊顶形式、吊杆规格、高度:不上人 2.龙骨材料种类、规格、中距:轻钢龙骨 3.面层材料品种、规格:300*300铝扣板 |  | m2 | 21.26
分部小计
| A.14 | 油漆、涂料、裱糊工程
1 | 011406001001 | 抹灰面油漆 | 1.基层类型:一般抹灰面 2.刮腻子遍数:满刮腻子找平 3.部位:雨棚 |  | m2 | 14.3
2 | 011406001003 | 抹灰面油漆 | 1.基层类型:一般抹灰面 2.刮腻子遍数:满刮腻子找平 3.油漆品种、刷漆遍数:室外乳胶漆 4.部位:多孔砖外墙 |  | m2 | 265.18
3 | ★011407001001 | 墙面喷刷涂料 | 1.涂料品种、喷刷遍数:涂料 |  | m2 | 801.08
4 | 011407002001 | 天棚喷刷涂料 | 1.基层类型:抹灰面 2.喷刷涂料部位:砼天棚 3.刮腻子要求:满刮腻子刮平 4.涂料品种、喷刷遍数:刷白色涂料 |  | m2 | 360.68
分部小计
分部小计
措施项目
1 | 011701001001 | 综合脚手架 | 1.建筑结构形式:砖混结构 2.檐口高度:3.2m |  | m2 | 427.91
本页小计
注：为计取规费等的使用，可在表中增设其中：“定额人工费”。
表—08
分部分项工程和单价措施项目清单与计价表
工程名称：综合楼--建筑与装饰工程 |  |  |  | 标段：四十里城子镇废木无害化处置建设项目 |  |  |  | 第 8 页 共 8 页
序号 | 项目编码 | 项目名称 | 项目特征描述 |  | 计量单位 | 工程量 | 金额（元）
[7 empty] | 综合单价 |  | 合价 | 其中
暂估价
2 | 011702001001 | 基础 | 1.基础类型:毛石砼条形基础 |  | m2 | 556.32
3 | 011702001002 | 基础 | 1.基础类型:垫层模板 |  | m2 | 58.08
4 | 011702003001 | 构造柱 | 1.GZ模板 |  | m2 | 69.75
5 | 011702006001 | 矩形梁 | 1.支撑高度:3.2m |  | m2 | 33.32
6 | 011702008001 | 圈梁 | 1.QL模板 |  | m2 | 63.42
7 | 011702009001 | 过梁 | 1.备注:模板制作、安拆、场内外运输、清理、堆放、刷隔离剂 |  | m2 | 23.35
8 | 011702016001 | 平板 | 1.支撑高度:3.2m内 |  | m2 | 433.57
9 | 011702021001 | 栏板 | 1.备注:模板制作、安拆、场内外运输、清理、堆放、刷隔离剂 2.部位:雨篷栏板 |  | m2 | 13.08
10 | 011702023001 | 雨篷、悬挑板、阳台板 | 1.构件类型:雨篷 2.板厚度:150mm |  | m2 | 5.98
11 | 011702027001 | 台阶 | 1.台阶踏步宽:300mm |  | m2 | 2.72
12 | 011702029001 | 散水 | 1.备注:模板制作、安拆、场内外运输、清理、堆放、刷隔离剂 |  | m2 | 6.86
分部小计
本页小计
合计
注：为计取规费等的使用，可在表中增设其中：“定额人工费”。
表—08

## 表-11 总价措施项目清单与计价表
总价措施项目清单与计价表
工程名称：综合楼--建筑与装饰工程 |  |  | 标段：四十里城子镇废木无害化处置建设项目 |  |  |  |  | 第 1 页 共 2 页
序号 | 项目编码 | 项目名称 |  | 计算基础 | 费率(%) | 金额(元) | 调整费率(%) |  | 调整后金额(元) | 备注
1 | 011707001001 | 安全文明施工
2 | 011707001002 | 其中：环境保护费、文明施工费、安全施工费 |  | 分部分项人工费+分部分项机械费+单价措施项目人工费+单价措施项目机械费 | 2.8
3 | 011707001003 | 其中：临时设施费 |  | 分部分项人工费+分部分项机械费+单价措施项目人工费+单价措施项目机械费 | 1.38
4 | 011707001004 | 其中：智慧工地基础配置费
5 | 011707002001 | 夜间施工增加费 |  |  | 0 |  |  |  |  | 按实际发生计取，不发生不计取。
6 | 011707004001 | 二次搬运费 |  | 分部分项人工费+分部分项机械费+单价措施项目人工费+单价措施项目机械费 | 0
7 | 011707005001 | 冬雨季施工增加费 |  |  | 0 |  |  |  |  | 不发生不计取，在编制施工招标文件时依据工程实际情况，结合市场编制费用清单。
8 | 011707007001 | 已完工程及设备保护费 |  | 分部分项人工费+分部分项机械费+单价措施项目人工费+单价措施项目机械费 | 0.07
9 | X011707008001 | 工程定位复测、点交清理费 |  | 分部分项人工费+分部分项机械费+单价措施项目人工费+单价措施项目机械费 | 0.08
10 | X011707010001 | 检验试验费
11 | X011707010002 | 其中：自检试验费 |  |  | 0
12 | X011707010003 | 其中：检验试验配合费 |  | 分部分项人工费+分部分项机械费+单价措施项目人工费+单价措施项目机械费 | 0.11
13 | X011707011001 | 特殊地区增加费 |  |  | 0 |  |  |  |  | 结合工程实际情
编制人（造价人员）： | [7 empty] | 复核人（造价工程师）：
注：1.“计算基础”中安全文明施工费可为“定额基价”、“定额人工费”或“定额人工费+定额机械费”，其他项目可为“定额人工费”或“定额人工费+定额机械费”。 2.按施工方案计算的措施费，若无“计算基础”和“费率”的数值，也可只填“金额”数值，但应在备注栏说明施工方案出处或计算方法。
表-11
总价措施项目清单与计价表
工程名称：综合楼--建筑与装饰工程 |  |  | 标段：四十里城子镇废木无害化处置建设项目 |  |  |  |  | 第 2 页 共 2 页
序号 | 项目编码 | 项目名称 |  | 计算基础 | 费率(%) | 金额(元) | 调整费率(%) |  | 调整后金额(元) | 备注
况，按相关规定计取
14 | 01B991 | 竣工档案编制费 |  | 分部分项人工费+分部分项机械费+单价措施项目人工费+单价措施项目机械费 | 0.27
合 计
编制人（造价人员）： | [7 empty] | 复核人（造价工程师）：
注：1.“计算基础”中安全文明施工费可为“定额基价”、“定额人工费”或“定额人工费+定额机械费”，其他项目可为“定额人工费”或“定额人工费+定额机械费”。 2.按施工方案计算的措施费，若无“计算基础”和“费率”的数值，也可只填“金额”数值，但应在备注栏说明施工方案出处或计算方法。
表-11

## 表-12 其他项目清单与计价汇总表
其他项目清单与计价汇总表
工程名称：综合楼--建筑与装饰工程 |  | 标段：四十里城子镇废木无害化处置建设项目 |  |  | 第 1 页 共 1 页
序号 | 项目名称 |  | 金额(元) | 结算金额(元) |  | 备注
1 | 暂列金额 |  |  |  |  | 明细详见表-12-1
2 | 暂估价
2.1 | 材料暂估价 |  | — |  |  | 明细详见表-12-2
2.2 | 专业工程暂估价 |  |  |  |  | 明细详见表-12-3
2.3 | 施工技术专项措施项目暂估价 |  |  |  |  | 明细详见表-12-7
3 | 计日工 |  |  |  |  | 明细详见表-12-4
4 | 总承包服务费 |  |  |  |  | 明细详见表-12-5
合 计 | [5 empty] | —
注：材料（工程设备）暂估单价进入清单项目综合单价，此处不汇总。
表-12

## 表-12-1 暂列金额明细表
暂列金额明细表
工程名称：综合楼--建筑与装饰工程 |  | 标段：四十里城子镇废木无害化处置建设项目 |  |  | 第 1 页 共 1 页
序号 | 项目名称 |  | 计量单位 | 暂定金额(元) |  | 备注
1
合 计 | [5 empty] | —
注：此表由招标人填写，如不能详列，也可只列暂列金额总额，投标人应将上述暂列金额计入投标总价中。
表—12—1

## 表-12-2 材料(工程设备)暂估价及调整表
材料（工程设备）暂估单价及调整表
工程名称：综合楼--建筑与装饰工程 |  |  | 标段：四十里城子镇废木无害化处置建设项目 | [7 empty] | 第 1 页 共 1 页
序号 | 材料(工程设备)名称、规格、型号 | 计量单位 |  | 数量 |  | 暂估(元) |  | 确认(元) |  | 差额±(元) |  |  | 备注
|  |  |  | 暂估 | 确认 | 单价 | 合价 | 单价 | 合价 | 单价 |  | 合价
合计
注：1.此表由招标人填写“暂估单价”，并在备注栏说明暂估价的材料、工程设备拟用在那些清单项目上，投标人应将上述材料、工程设备暂估单价计入工程量清单综合单价报价中
表—12—2

## 表-12-3 专业工程暂估价及结算价表
专业工程暂估价及结算价表
工程名称：综合楼--建筑与装饰工程 |  |  | 标段：四十里城子镇废木无害化处置建设项目 |  |  |  | 第 1 页 共 1 页
序号 | 工程名称 | 工程内容 |  | 暂估金额（元） | 结算金额(元) | 差额±(元) |  | 备注
1
合 计 |  |  |  | 0 |  |  |  | —
注：此表“暂估金额”由招标人填写，投标人应将“暂估金额”计入投标总价中。结算时按合同约定结算金额填写。
表—12—3

## 表-12-4 计日工表
计 日 工 表
工程名称：综合楼--建筑与装饰工程 |  | 标段：四十里城子镇废木无害化处置建设项目 | [5 empty] | 第 1 页 共 1 页
编号 | 项目名称 |  | 单位 | 暂定数量 | 实际数量 | 综合单价(元) | 合价
[7 empty] | 暂定 |  | 实际
1 | 人工
人工小计
2 | 材料
材料小计
3 | 机械
机械小计
4.企业管理费和利润
总 计
注：此表项目名称、暂定数量由招标人填写，编制招标控制价时，单价由招标人按有关计价规定确定；投标时，单价由投标人自主报价，按暂定数量计算合价计入投标总价中。结算时，按发承包双方确认的实际数量计算合价。
表—12—4

## 表-12-5 总承包服务费计价表
总承包服务费计价表
工程名称：综合楼--建筑与装饰工程 |  | 标段：四十里城子镇废木无害化处置建设项目 |  |  |  |  | 第 1 页 共 1 页
序号 | 项目名称 |  | 项目价值(元) | 服务内容 | 计算基础 | 费率(%) |  | 金额(元)
1 | 专业发包工程管理费
2 | 甲供材料设备保管费
合 计
注：此表项目名称、服务内容由招标人填写，编制招标控制价时，费率及金额由招标人按有关计价规定确定；投标时，费率及金额由投标人自主报价，计入投标总价中。
表—12—5

## 表-13 规费、税金项目清单与计价表
规费、税金项目计价表
工程名称：综合楼--建筑与装饰工程 |  | 标段：四十里城子镇废木无害化处置建设项目 |  |  | 第 1 页 共 1 页
序号 | 项目名称 |  | 计算基础 | 计算基数 |  | 计算费率(%) | 金额（元）
1 | 规费 |  | 社会保险费+住房公积金
1.1 | 社会保险费 |  | 养老保险费+失业保险费+医疗保险费+工伤保险费
1.11 | 养老保险费 |  | 分部分项人工费+分部分项机械费+单价措施项目人工费+单价措施项目机械费 |  |  | 4.31
1.12 | 失业保险费 |  | 分部分项人工费+分部分项机械费+单价措施项目人工费+单价措施项目机械费 |  |  | 0.38
1.13 | 医疗保险费 |  | 分部分项人工费+分部分项机械费+单价措施项目人工费+单价措施项目机械费 |  |  | 1.37
1.14 | 工伤保险费 |  | 分部分项人工费+分部分项机械费+单价措施项目人工费+单价措施项目机械费 |  |  | 0.19
1.2 | 住房公积金 |  | 分部分项人工费+分部分项机械费+单价措施项目人工费+单价措施项目机械费 |  |  | 0.94
2 | 税金 |  | 税前工程造价 |  |  | 9
合计
编制人（造价人员）： |  |  |  |  | 复核人（造价工程师）：
表-13