## 表-04 单位工程投标报价汇总表
单位工程投标报价汇总表
工程名称：配电工程 |  | 标段：霍吉尔特蒙古民族乡多拉那布拉克村基础设施改造建设 |  | 第 1 页 共 1 页
序号 | 汇总内容 |  | 金额(元) |  | 其中：暂估价(元)
一 | 分部分项工程费
二 | 措施项目费
2.1 | 单价措施项目费
2.2 | 总价措施项目费
2.21 | 其中：安全文明施工费
三 | 其他项目费
3.1 | 暂列金额
3.2 | 暂估价
3.3 | 计日工
3.4 | 总承包服务费
四 | 规费
五 | 税前工程造价
六 | 税金
投标报价合计=一+二+三+四+六
注：本表适用于单位工程招标控制价或投标报价的汇总，如无单位工程划分，单项工程也使用本表汇总
表—04

## 表-08 分部分项工程和单价措施项目清单与计价表
分部分项工程和单价措施项目清单与计价表
工程名称：配电工程 |  |  |  | 标段：霍吉尔特蒙古民族乡多拉那布拉克村基础设施改造建设 |  |  |  | 第 1 页 共 3 页
序号 | 项目编码 | 项目名称 | 项目特征描述 |  | 计量单位 | 工程量 | 金额（元）
[7 empty] | 综合单价 |  | 合价 | 其中
暂估价
分部分项
1 | 040802001001 | 电杆组立 | 1.名称:电杆 2.规格:φ190*12m 3.材质:钢筋混凝土 |  | 根 | 6
2 | 030410001001 | 底盘 | 1.名称:底盘 2.规格:DP-10 |  | 根 | 6
3 | 030410001002 | 卡盘 | 1.名称:卡盘 2.规格:KP-12 |  | 根 | 6
4 | 030410002001 | U型抱箍 | 1.名称:U型抱箍 2.材质:U-200-300 |  | 组 | 18
5 | 030402006001 | 四合一补偿柜安装 | 1.名称:四合一补偿柜安装 |  | 组 | 1
6 | 030410002002 | 绝缘子安装 | 1.名称:绝缘子安装 2.材质:柱式绝缘子 |  | 组 | 21
7 | 030402010001 | 跌落式熔断器 | 1.名称:跌落式熔断器 |  | 组 | 2
8 | 030402010002 | 跌落式氧化锌避雷器安装 | 1.名称:跌落式氧化锌避雷器 2.型号:HY5WS1-17/50 |  | 组 | 2
9 | 030402010003 | 跌落式氧化锌避雷器引下线 | 1.名称:避雷器引下线 |  | 组 | 2
10 | 030402010004 | 变压器设备接地引下线 | 1.名称:接地引下线 |  | 组 | 1
11 | 030402010005 | 跌落式氧化锌避雷器调试 | 1.名称:跌落式氧化锌避雷器调试 |  | 组 | 2
12 | 030410003001 | 绝缘护套 | 1.名称:绝缘护套（含避雷器、熔断器、计量、变压器） |  | 项 | 1
13 | 080802013001 | 标识牌 | 1.名称:警示牌、杆号牌 |  | 块 | 10
14 | 030410004002 | 中压设备线夹 | 1.名称:中压设备线夹 2.型号:SLG-2B |  | 只 | 35
15 | 030402006002 | 接地环网调试 | 1.名称:接地环网调试（接货处一项、设备处一项） |  | 组 | 2
16 | 030410003002 | 接地装置安装 | 1.名称:接地装置（计量一处、变压器一处） 2.规格:36米40*4镀锌扁铁、4根1250镀锌角钢接地极 |  | 项 | 2
17 | 030410004003 | 槽钢 | 1.名称:槽钢 2.规格:3000*10 |  | 套 | 2
18 | 030410004004 | 电力电缆 | 1.名称:电力电缆 |  | 米 | 10
本页小计
注：为计取规费等的使用，可在表中增设其中：“定额人工费”。
表—08
分部分项工程和单价措施项目清单与计价表
工程名称：配电工程 |  |  |  | 标段：霍吉尔特蒙古民族乡多拉那布拉克村基础设施改造建设 |  |  |  | 第 2 页 共 3 页
序号 | 项目编码 | 项目名称 | 项目特征描述 |  | 计量单位 | 工程量 | 金额（元）
[7 empty] | 综合单价 |  | 合价 | 其中
暂估价
2.型号:YJV22-3*150+1*70
19 | 030410004010 | 电力电缆终端 | 1.名称:电力电缆终端 2.型号:120-150 |  | 套 | 2
20 | 030410004006 | 防火堵料 | 1.名称:电缆防火堵料 |  | 处 | 2
21 | 030410004007 | 悬式绝缘子 | 1.名称:悬式绝缘子（含绝缘子U70-BP、耐张线夹NLL-2、直角挂板Z-7、球头挂环QP-7、单联碗头W-7A） 2.型号:U70-BP |  | 串 | 12
22 | 030410004008 | 变压器 | 1.名称:特变变压器 2.型号:S11-250/10 |  | 台 | 1
23 | 030402006003 | 新装变压器调试 | 1.名称:变压器供电调试 |  | 组 | 1
24 | 040802002001 | 横担组装 | 1.名称:绝缘子横担 2.规格:L63*6*1500 3.材质:角铁 |  | 组 | 14
25 | 040802002002 | 横担组装 | 1.名称:绝缘子横担 2.规格:L63*6*3300 3.材质:角铁 |  | 组 | 3
26 | 040802003001 | 导线架设 | 1.名称:绝缘导线 2.规格:JKLGYJ-70/10 |  | km | 0.36
27 | 040802001002 | 拉线安装 | 1.名称:拉线安装 2.规格:LGJ-70 3.底盘、拉盘、卡盘规格:LP-12 4.拉线材质、规格、类型:镀锌钢绞线、拉线抱箍、拉线绝缘子、楔形线夹、UT线夹、拉线棒等辅助安装材料 |  | 套 | 2
28 | 040801007001 | 杆上设备 | 1.名称:高压互感器 2.型号:根据当地电力部门供电答复单进行采购 |  | 台 | 1
29 | 030402006004 | 电表、采集模块安装 | 1.名称:电表、采集模块安装（利用以前的电表及采集模块） |  | 组 | 1
30 | 030402006005 | 电表、采集模块调试 | 1.名称:电表、采集模块调试（以前的电表及采集模块安装好后进行调试） |  | 组 | 1
本页小计
注：为计取规费等的使用，可在表中增设其中：“定额人工费”。
表—08
分部分项工程和单价措施项目清单与计价表
工程名称：配电工程 |  |  |  | 标段：霍吉尔特蒙古民族乡多拉那布拉克村基础设施改造建设 |  |  |  | 第 3 页 共 3 页
序号 | 项目编码 | 项目名称 | 项目特征描述 |  | 计量单位 | 工程量 | 金额（元）
[7 empty] | 综合单价 |  | 合价 | 其中
暂估价
分部小计
措施项目
分部小计
本页小计
合计
注：为计取规费等的使用，可在表中增设其中：“定额人工费”。
表—08

## 表-11 总价措施项目清单与计价表
总价措施项目清单与计价表
工程名称：配电工程 |  |  | 标段：霍吉尔特蒙古民族乡多拉那布拉克村基础设施改造建设 |  |  |  |  | 第 1 页 共 1 页
序号 | 项目编码 | 项目名称 |  | 计算基础 | 费率(%) | 金额(元) | 调整费率(%) |  | 调整后金额(元) | 备注
1 | 041109001013 | 安全文明施工
2 | 041109001014 | 其中：环境保护费、文明施工费、安全施工费 |  | 分部分项人工费+单价措施项目人工费 | 0.43
3 | 041109001015 | 其中：临时设施费 |  | 分部分项人工费+单价措施项目人工费
4 | 041109001016 | 其中：智慧工地基础配置费
5 | 041109002004 | 夜间施工增加费 |  |  | 0 |  |  |  |  | 按实际发生计取，不发生不计取。
6 | 041109003004 | 二次搬运费 |  | 分部分项人工费+单价措施项目人工费 | 0
7 | 041109004004 | 冬雨季施工增加费 |  |  | 0 |  |  |  |  | 不发生不计取，在编制施工招标文件时依据工程实际情况，结合市场编制费用清单。
8 | 041109007004 | 已完工程及设备保护费 |  | 分部分项人工费+单价措施项目人工费 | 0
9 | X041109008004 | 工程定位复测、点交清理费 |  | 分部分项人工费+单价措施项目人工费 | 0.11
10 | X041109010010 | 检验试验费
11 | X041109010011 | 其中：自检试验费 |  |  | 0
12 | X041109010012 | 其中：检验试验配合费 |  | 分部分项人工费+单价措施项目人工费 | 0.08
13 | X041109012004 | 特殊地区增加费 |  |  | 0 |  |  |  |  | 结合工程实际情况，按相关规定计取
14 | 04B004 | 施工因素增加费 |  | 分部分项人工费+单价措施项目人工费 | 2.76
15 | 04B991002001 | 竣工档案编制费 |  | 分部分项人工费+单价措施项目人工费 | 0.32
合 计
编制人（造价人员）： | [7 empty] | 复核人（造价工程师）：
注：1.“计算基础”中安全文明施工费可为“定额基价”、“定额人工费”或“定额人工费+定额机械费”，其他项目可为“定额人工费”或“定额人工费+定额机械费”。 2.按施工方案计算的措施费，若无“计算基础”和“费率”的数值，也可只填“金额”数值，但应在备注栏说明施工方案出处或计算方法。
表-11

## 表-13 规费、税金项目清单与计价表
规费、税金项目计价表
工程名称：配电工程 |  | 标段：霍吉尔特蒙古民族乡多拉那布拉克村基础设施改造建设 |  |  | 第 1 页 共 1 页
序号 | 项目名称 |  | 计算基础 | 计算基数 |  | 计算费率(%) | 金额（元）
1 | 规费 |  | 社会保险费+住房公积金
1.1 | 社会保险费 |  | 养老保险费+失业保险费+医疗保险费+工伤保险费
1.11 | 养老保险费 |  | 分部分项人工费+单价措施项目人工费 |  |  | 5.87
1.12 | 失业保险费 |  | 分部分项人工费+单价措施项目人工费 |  |  | 0.65
1.13 | 医疗保险费 |  | 分部分项人工费+单价措施项目人工费 |  |  | 3.14
1.14 | 工伤保险费 |  | 分部分项人工费+单价措施项目人工费 |  |  | 0.42
1.2 | 住房公积金 |  | 分部分项人工费+单价措施项目人工费 |  |  | 2.17
2 | 税金 |  | 税前工程造价 |  |  | 9
合计
编制人（造价人员）： |  |  |  |  | 复核人（造价工程师）：
表-13