## 封
疏勒县克孜河右岸水土保持综合治理工程
招标工程量清单
新疆绿疆源生态工程有限责任公司
二〇二四年二月

## 工程
序号 | 工程或费用名称 | 单位 | 数量
第一部分 工程措施
一 | 滴灌土建工程
（一） | 管网土建工程
1 | 管道土方工程
| 管槽土方开挖(Ⅱ类土) | m3 | 17925.14
| 管槽土方人工回填(Ⅱ类土) | m3 | 1792.51
| 管槽土方机械回填(Ⅱ类土) | m3 | 16132.62
2 | 闸阀井工程 | 座 | 113
| 土方开挖(Ⅱ类土，就近堆放；含挖树根) | m3 | 1332.27
| 建筑物土方回填(Ⅱ类土) | m3 | 959.37
| MU10砖砌基座 | m3 | 61.64
| 防水水泥砂浆 | m2 | 115.26
| C25F200W6砼(二级配) | m3 | 62.15
| 砂砾石垫层200mm | m3 | 79.1
| 高强度模块树脂井(0.7m×1.4m×1.2m)、含井盖、踏步) | 套 | 113
| 建筑物模板制作、安装、拆除 | m2 | 125.04
3 | 排水井工程 | 座 | 5
| 土方开挖(Ⅱ类土，就近堆放；含挖树根) | m3 | 40.35
| 建筑物土方回填(Ⅱ类土) | m3 | 32.25
| MU10砖砌基座 | m3 | 2.5
| 防水水泥砂浆 | m2 | 5.15
| C25F200W6砼(二级配) | m3 | 0.3
| 砂砾石垫层 | m3 | 2.85
| 高强度模块树脂井(0.7m×1.2m×1.2m)、含井盖、踏步) | 套 | 5
4 | 砼镇墩及支墩
1） | 镇墩
| C25F200W6镇墩(二级配) | m3 | 13.11
| 砂砾石垫层 | m3 | 35.892
| 建筑物模板制作、安装、拆除 | m2 | 95.628
2） | 支墩
| C25F200W6镇墩(二级配) | m3 | 1.3
| 镀锌扁钢(5×50mm) | t | 0.04
| M16螺栓(含螺帽、垫片等配件) | 个 | 69.84
| 砂砾石垫层 | m3 | 4.11
| 建筑物模板制作、安装、拆除 | m2 | 8.52
5 | 管道穿建筑物工程
1） | 顶管(穿乡间沥青路、水泥路等) | 处 | 23
| 顶管穿路(DN300钢管) | m | 161
2） | 穿防渗渠(穿干渠、斗渠等) | 处 | 9
| 顶管穿防渗渠 | 处 | 9
3） | 穿天燃气管线(穿乡间沥青路、水泥路等) | 处 | 12
| 顶管穿路(DN300钢管) | 处 | 12
（二） | 机井维修改造工程 | 眼
| 机井维修改造(包括维修、疏通、清理、地坪等) | 眼 | 3
（三） | 输电线路
| 10KV架空高压线路(JKLGYJ-10KV-70)满足电力部门供电审核要求 | m | 580
| 低压输电线路(变频启动柜)(ZRC-YJV22-0.6/1KV-3*35+2*16，含线路套管(镀锌钢管)等) | m | 150
| 低压输电线路(照明配电箱) (ZRC-YJV-0.6/1kV-3x6，含线路套管(镀锌钢管)等) | m | 30
二 | 宣传碑牌
1 | 宣传字(绿水青山就是金山银山) | 个 | 10
2 | 宣传碑 | 座 | 1
3 | 宣传牌 | 面 | 10

## 设备
序号 | 名称及规格 | 单位 | 数量
第二部分 机电设备及安装工程
一 | 滴灌工程(项目区二)
(一) | 泵房设备
1 | 首部设备
| 潜水泵(含线缆Q=50m3，P=22KW，H=60m，含线缆等配件) | 台 | 3
| 进线柜(含内部设备) | 套 | 3
| 四合一综合配电箱(0.4KV，63KVA) | 面 | 3
| 开敞式无压施肥箱(1m3，含搅拌电机、连接软管及球阀等附属件) | 台 | 3
| 泵后过滤器及配件(100m3/h，120目自动反冲洗) | 套 | 3
2 | 首部系统管件
| DN160钢制底阀 | 个 | 3
| DN160涂塑单盘钢制短管(壁厚6mm，1.0MPa，长2.2m) | 根 | 3
| DN160涂塑钢制90°弯头(壁厚6mm，1.0MPa) | 个 | 6
| DN160涂塑单盘钢制短管(壁厚6mm，1.0MPa，长4.10m) | 根 | 3
| DN160橡胶软连接(1.0Mpa) | 个 | 6
| DN160×125钢制双盘变径 | 个 | 6
| DN160泵后逆止阀(1.0Mpa) | 个 | 3
| DN160钢制伸缩节(1.0Mpa) | 个 | 6
| DN50复合式高速进排气阀(铸铁，1.0Mpa) | 个 | 6
| 压力表(1.0Mpa,量程0.6Mpa，含传感器等配件) | 套 | 6
| DN160双盘涂塑钢制短管(壁厚6mm，1.0Mpa，长1.1m) | 个 | 3
| DN160涂塑钢制三盘三通(壁厚6mm，1.0Mpa) | 个 | 6
| 钢制涡轮对夹蝶阀(与过滤器进出口管径匹配，1.0Mpa) | 个 | 6
| DN160钢制涡轮对夹蝶阀(1.0Mpa) | 个 | 6
| DN160双盘涂塑钢制短管(壁厚6mm，1.0Mpa，长2.4m) | 个 | 3
| DN160管段式超声波流量计(四声道，1.0Mpa) | 个 | 3
| DN160双盘涂塑钢制短管(壁厚6mm，1.0Mpa，长2.5m) | 个 | 6
| DN160涂塑钢制130°弯头(壁厚6mm，1.0Mpa) | 个 | 3
| DN50铁质简易进排气阀 | 个 | 3
| PVC-M平承法兰de160 | 个 | 3
(二) | 节水灌溉工程
1 | 干管管材及管件
| PVC-M管de160×3.2mm/0.63MPa(含胶圈) | m | 12457.85
| PVC-M管de125×2.5mm/0.63MPa(含胶圈) | m | 5280.81
| PVC-M正三通de160 | 个 | 3
| PVC-M正三通de125 | 个 | 8
| 异径接头de160×125 | 个 | 2
| 异径接头de160×110 | 个 | 2
| 异径接头de160×90 | 个 | 2
| 异径接头de125×90 | 个 | 12
| 异径接头de110×90 | 个 | 2
| PVC-M90°弯头de160 | 个 | 5
| PVC-M90°弯头de125 | 个 | 11
| PVC-M135°弯头de160 | 个 | 17
| PVC-M135°弯头de125 | 个 | 15
| 排气阀de63(2")(含增接口等附件) | 套 | 11
| 蜗轮蝶阀de160 | 个 | 3
| 蜗轮蝶阀de125 | 个 | 8
| 可曲挠性接头de160 | 个 | 3
| 可曲挠性接头de125 | 个 | 8
| PVC-M平承法兰de160 | 个 | 6
| PVC-M平承法兰de125 | 个 | 16
2 | 出地栓(单侧)
| 异径三通de160×90×160 | 个 | 153
| 异径三通de125×90×125 | 个 | 98
| PVC-M内丝de90 | 个 | 251
| PVC-M外丝de90 | 个 | 251
| 出地立管(PVC-M管de90×2.8mm/1.0Mpa，1.10m) | m | 276.1
| PVC-M90°弯头de90 | 个 | 251
| PVC-M管de90×2.8mm/1.0Mpa) | m | 100.4
| PVC-M外丝de90 | 个 | 251
| PVC-M球阀de90 | 个 | 251
| 不锈钢喉箍(3.5寸管) | 个 | 251
3 | 地面管网
| PE管de900.25MPa(包含管箍等连接配件) | m | 2008
| PE堵头de90 | 个 | 251
| 稳流三通de20 | 个 | 2008
| PE滴管带(d=20mm，q=4.0L/h) | m | 82729.6

## 林草
序号 | 工程或费用名称 | 单位 | 数量
第三部分 植物措施
一 | 水土保持造林工程
1 | 块状整地 | 个 | 24950
2 | 栽植工程 | 株 | 24950
3 | 垂柳苗（2年生苗、胸径＞3cm） | 株 | 12475
4 | 沙枣苗（2年生苗、胸径＞3cm） | 株 | 12475
5 | 磷酸二铵 | kg | 3708
6 | 尿素 | kg | 2472
7 | 幼林抚育 | hm2 | 14.97

## 封育
序号 | 工程或费用名称 | 单位 | 数量
第四部分 封育治理措施
一 | 护栏工程
1 | 刺丝围栏 | m | 16950
2 | 封育大门 | 个 | 10