## 表-08 分部分项工程和单价措施项目清单与计价表
分部分项工程和单价措施项目清单与计价表
工程名称：给排水工程 |  |  |  | 标段：库车市民政局南湖社区日间照料中心改造项目 |  |  |  | 第 1 页 共 3 页
序号 | 项目编码 | 项目名称 | 项目特征描述 |  | 计量单位 | 工程量 | 金额（元）
[7 empty] | 综合单价 |  | 合价 | 其中
暂估价
分部分项
1 | 031001006001 | 塑料管 | 1.安装部位:室内 2.介质:给水 3.材质、规格:塑料管 PP-R DN63 4.连接形式:热熔连接 5.压力试验及吹、洗设计要求:消毒、冲洗 |  | m | 5.6
2 | 031001006002 | 塑料管 | 1.安装部位:室内 2.介质:给水 3.材质、规格:塑料管 PP-R DN50 4.连接形式:热熔连接 5.压力试验及吹、洗设计要求:消毒、冲洗 |  | m | 13.8
3 | 031001006003 | 塑料管 | 1.安装部位:室内 2.介质:给水 3.材质、规格:塑料管 PP-R DN40 4.连接形式:热熔连接 5.压力试验及吹、洗设计要求:消毒、冲洗 |  | m | 15.9
4 | 031001006004 | 塑料管 | 1.安装部位:室内 2.介质:给水 3.材质、规格:塑料管 PP-R DN32 4.连接形式:热熔连接 5.压力试验及吹、洗设计要求:消毒、冲洗 |  | m | 32.3
5 | 031001006005 | 塑料管 | 1.安装部位:室内 2.介质:给水 3.材质、规格:塑料管 PP-R DN25 4.连接形式:热熔连接 5.压力试验及吹、洗设计要求:消毒、冲洗 |  | m | 73.5
6 | 031003013001 | 水表 | 1.名称:水表 2.安装部位(室内外）:室内 3.型号、规格:DN63 4.连接形式:螺纹连接 |  | 组 | 1
7 | 031003001001 | 螺纹阀门 | 1.类型:蝶阀 2.材质:塑料 3.规格、压力等级:DN65 |  | 个
本页小计
注：为计取规费等的使用，可在表中增设其中：“定额人工费”。
表—08
分部分项工程和单价措施项目清单与计价表
工程名称：给排水工程 |  |  |  | 标段：库车市民政局南湖社区日间照料中心改造项目 |  |  |  | 第 2 页 共 3 页
序号 | 项目编码 | 项目名称 | 项目特征描述 |  | 计量单位 | 工程量 | 金额（元）
[7 empty] | 综合单价 |  | 合价 | 其中
暂估价
8 | 031003001002 | 螺纹阀门 | 1.类型:Y型过滤器 2.材质:塑料 3.规格、压力等级:DN65 |  | 个
9 | 031003001003 | 螺纹阀门 | 1.类型:倒流防止器 2.材质:塑料 3.规格、压力等级:DN65 |  | 个
10 | 031003001004 | 螺纹阀门 | 1.类型:闸阀 2.材质:塑料 3.规格、压力等级:DN50 |  | 个 | 1
11 | 031003001005 | 螺纹阀门 | 1.类型:截止阀 2.材质:塑料 3.规格、压力等级:DN32 |  | 个 | 2
12 | 031003001006 | 螺纹阀门 | 1.类型:截止阀 2.材质:塑料 3.规格、压力等级:DN25 |  | 个 | 20
13 | 031001006006 | 塑料管 | 1.安装部位:室内 2.介质:排水 3.材质、规格:硬聚氯乙烯排水管 DN100 4.连接形式:粘接 |  | m | 56.9
14 | 031001006007 | 塑料管 | 1.安装部位:室内 2.介质:排水 3.材质、规格:硬聚氯乙烯排水管 DN50 4.连接形式:粘接 |  | m | 26.4
15 | 031004008001 | 其他成品卫生器具 | 1.名称:地漏 2.规格、类型:DN50 3.组装形式:成品 |  | 组 | 10
16 | 031004008002 | 其他成品卫生器具 | 1.名称:地漏 2.规格、类型:DN50 3.组装形式:成品 |  | 组 | 7
17 | 031004008003 | 其他成品卫生器具 | 1.名称:水龙头 2.材质:铜制 3.规格、类型:DN20 |  | 组 | 11
18 | 031004007001 | 小便器 | 1.名称:小便器 2.材质:陶瓷 3.组装形式:成品 |  | 组 | 8
19 | 031004006001 | 大便器 | 1.名称:蹲式大便器 2.材质:陶瓷 |  | 组 | 8
本页小计
注：为计取规费等的使用，可在表中增设其中：“定额人工费”。
表—08
分部分项工程和单价措施项目清单与计价表
工程名称：给排水工程 |  |  |  | 标段：库车市民政局南湖社区日间照料中心改造项目 |  |  |  | 第 3 页 共 3 页
序号 | 项目编码 | 项目名称 | 项目特征描述 |  | 计量单位 | 工程量 | 金额（元）
[7 empty] | 综合单价 |  | 合价 | 其中
暂估价
3.组装形式:成品
20 | 031004006002 | 大便器 | 1.名称:坐式大便器 2.材质:陶瓷 3.组装形式:成品 |  | 组 | 4
21 | 031004003001 | 洗脸盆 | 1.名称:洗脸盆 2.材质:陶瓷 3.组装形式:成品 |  | 组 | 8
22 | 031004004001 | 洗涤盆 | 1.材质:成品不锈钢洗碗池 2.规格、类型:4000*500 3.组装形式:成品 |  | 组 | 1
23 | 031004014001 | 给、排水附(配)件 | 1.材质:不锈钢 2.型号、规格:DN20 |  | 个 | 8
分部小计
措施项目
1 | 031301017001 | 脚手架搭拆 |  |  | 项 | 1
分部小计
本页小计
合计
注：为计取规费等的使用，可在表中增设其中：“定额人工费”。
表—08

## 表-11 总价措施项目清单与计价表
总价措施项目清单与计价表
工程名称：给排水工程 |  |  | 标段：库车市民政局南湖社区日间照料中心改造项目 |  |  |  |  | 第 1 页 共 1 页
序号 | 项目编码 | 项目名称 |  | 计算基础 | 费率(%) | 金额(元) | 调整费率(%) |  | 调整后金额(元) | 备注
1 | 031302001001 | 安全文明施工
2 | 1 | 其中：临时设施费 |  | 分部分项人工费+可计量措施人工费 | 3.56
3 | 031302002001 | 夜间施工增加 |  |  | 0
4 | 031302003001 | 非夜间施工增加 |  |  | 0
5 | 031302004001 | 二次搬运 |  | 分部分项人工费+可计量措施人工费 | 0
6 | 031302005001 | 冬雨季施工增加 |  | 分部分项人工费+可计量措施人工费 | 0
7 | 031302006001 | 已完工程及设备保护 |  | 分部分项人工费+可计量措施人工费 | 0.13
8 | X031302008001 | 工程定位复测、点交清理费 |  | 分部分项人工费+可计量措施人工费 | 0.48
9 | X031302009001 | 生产工具用具使用费 |  | 分部分项人工费+可计量措施人工费 | 3.2
10 | X031302010001 | 检验试验费 |  | 分部分项人工费+可计量措施人工费 | 0.32
合 计
编制人（造价人员）： | [7 empty] | 复核人（造价工程师）：
注：1.“计算基础”中安全文明施工费可为“定额基价”、“定额人工费”或“定额人工费+定额机械费”，其他项目可为“定额人工费”或“定额人工费+定额机械费”。 2.按施工方案计算的措施费，若无“计算基础”和“费率”的数值，也可只填“金额”数值，但应在备注栏说明施工方案出处或计算方法。
表-11

## 表-12-2 材料(工程设备)暂估价及调整表
材料（工程设备）暂估单价及调整表
工程名称：给排水工程 |  |  | 标段：库车市民政局南湖社区日间照料中心改造项目 | [7 empty] | 第 1 页 共 1 页
序号 | 材料(工程设备)名称、规格、型号 | 计量单位 |  | 数量 |  | 暂估(元) |  | 确认(元) |  | 差额±(元) |  |  | 备注
|  |  |  | 暂估 | 确认 | 单价 | 合价 | 单价 | 合价 | 单价 |  | 合价
1 | 洗涤盆 | 个 |  |  |  | 0
合计
注：1.此表由招标人填写“暂估单价”，并在备注栏说明暂估价的材料、工程设备拟用在那些清单项目上，投标人应将上述材料、工程设备暂估单价计入工程量清单综合单价报价中
表—12—2

## 表-13 规费、税金项目清单与计价表
规费、税金项目计价表
工程名称：给排水工程 |  | 标段：库车市民政局南湖社区日间照料中心改造项目 |  |  | 第 1 页 共 1 页
序号 | 项目名称 |  | 计算基础 | 计算基数 |  | 计算费率(%) | 金额（元）
1 | 规费 |  | 工程排污费+社会保险费+住房公积金+大型机械检测检验费
1.1 | 工程排污费 |  | 分部分项人工费+可计量措施人工费 |  |  | 0.29
1.2 | 社会保险费 |  | 养老保险费+失业保险费+医疗保险费+生育保险费+工伤保险费
1.21 | 养老保险费 |  | 分部分项人工费+可计量措施人工费 |  |  | 15.81
1.22 | 失业保险费 |  | 分部分项人工费+可计量措施人工费 |  |  | 0.62
1.23 | 医疗保险费 |  | 分部分项人工费+可计量措施人工费 |  |  | 3.12
1.24 | 生育保险费 |  | 分部分项人工费+可计量措施人工费 |  |  | 0.37
1.25 | 工伤保险费 |  | 分部分项人工费+可计量措施人工费 |  |  | 0.42
1.3 | 住房公积金 |  | 分部分项人工费+可计量措施人工费 |  |  | 2.33
1.4 | 大型机械检测检验费
2 | 增值税销项税额 |  | 分部分项工程费+措施工程费+其他项目费+规费 |  |  | 9
合计
编制人（造价人员）： |  |  |  |  | 复核人（造价工程师）：
表-13