## 表-08 分部分项工程和单价措施项目清单与计价表
分部分项工程和单价措施项目清单与计价表
工程名称：装饰装修工程 |  |  |  | 标段：库车市民政局南湖社区日间照料中心改造项目 |  |  |  | 第 1 页 共 3 页
序号 | 项目编码 | 项目名称 | 项目特征描述 |  | 计量单位 | 工程量 | 金额（元）
[7 empty] | 综合单价 |  | 合价 | 其中
暂估价
分部分项
1 | 011102003002 | 块料楼地面 | 1.结合层厚度、砂浆配合比:20厚水泥砂浆结合层 2.面层材料品种、规格、颜色:全瓷砖 300*300 3.嵌缝材料种类:稀水泥砂浆勾缝 |  | m2 | 72.96
2 | 011605001001 | 平面块料拆除 | 1.拆除的基层类型:地面砖 |  | m2 | 72.96
3 | 01B005 | 地胶地面 | 1.灰色地胶地面 |  | m2 | 658.42
4 | 01B001 | 楼梯地砖清洗 | 楼梯地砖清洗 |  | m2 | 73.16
5 | 011605002001 | 立面块料拆除 | 1.拆除的基层类型:旧面砖 2.卫生间 |  | m2 | 202.94
6 | 010103002001 | 余方弃置 | 1.废弃料品种:装修垃圾 2.运距:20km |  | m3 | 3.5
7 | 011204003002 | 块料墙面 | 1.墙体类型:抹灰面 2.安装方式:粘贴 3.面层材料品种、规格、颜色:彩釉砖 4.缝宽、嵌缝材料种类:稀水泥砂浆勾缝 5.卫生间 |  | m2 | 202.94
8 | 010810005001 | 窗帘轨 | 1.窗帘轨材质、规格:不锈钢单轨 2.轨的数量:12.6m |  | m | 12.6
9 | 011207001001 | 墙面装饰板 | 1.面层材料品种、规格、颜色:木饰面 |  | m2 | 40.19
10 | 011605002002 | 立面块料拆除 | 1.拆除的基层类型:旧面砖 2.所有房间墙面面砖 |  | m2 | 766.36
11 | 011207001002 | 墙面装饰板 | 1.面层材料品种、规格、颜色:PVC材质饰面 2.1.2m墙裙 |  | m2 | 766.36
12 | 011406001001 | 抹灰面油漆 | 1.基层类型:一般抹灰面 2.腻子种类:石膏油腻子 3.油漆品种、刷漆遍数:乳胶漆二遍 4.部位:墙面 |  | m2 | 1488.47
本页小计
注：为计取规费等的使用，可在表中增设其中：“定额人工费”。
表—08
分部分项工程和单价措施项目清单与计价表
工程名称：装饰装修工程 |  |  |  | 标段：库车市民政局南湖社区日间照料中心改造项目 |  |  |  | 第 2 页 共 3 页
序号 | 项目编码 | 项目名称 | 项目特征描述 |  | 计量单位 | 工程量 | 金额（元）
[7 empty] | 综合单价 |  | 合价 | 其中
暂估价
13 | 011406001002 | 抹灰面油漆 | 1.基层类型:一般抹灰面 2.腻子种类:石膏油腻子 3.油漆品种、刷漆遍数:乳胶漆三遍 4.部位:外墙面 |  | m2 | 778.72
14 | 011608001001 | 铲除油漆面 | 1.铲除部位名称:墙面旧灰皮 |  | m2 | 1488.47
15 | 011204001002 | 石材墙面 | 1.安装方式:粘贴 2.面层材料品种、规格、颜色:大理石 600*900mm 3.缝宽、嵌缝材料种类:密缝 |  | m2 | 9.13
16 | 011302002001 | 格栅吊顶 | 1.面层材料品种、规格:隔栅吊顶 |  | m2 | 727.9
17 | 011606003001 | 天棚面龙骨及饰面拆除 | 1.拆除的基层类型:拆除原旧龙骨 面层 |  | m2 | 72.03
18 | 010801002002 | 木质门带套 | 1.门代号及洞口尺寸:700*2000 2.成品门 |  | 樘 | 4
19 | 011210005002 | 成品隔断 | 1.隔断材料品种、规格、颜色:卫生间防水隔板 |  | m2 | 67.2
20 | 011505010001 | 镜面玻璃 | 1.镜面玻璃品种、规格:镜子 |  | m2 | 16.22
21 | 01B003 | 新中式背景 | 新中式背景 |  | m2 | 21.02
22 | 011204001001 | 石材墙面 | 1.安装方式:粘贴 2.面层材料品种、规格、颜色:大理石 3.缝宽、嵌缝材料种类:密缝 |  | m2 | 9.13
23 | 011508002001 | 有机玻璃字 | 1.基层类型:大理石 2.镌字材料品种、颜色:PVC制作文字(老年日间照料中心) 3.字体规格:500*500mm |  | 个 | 8
24 | 011508002002 | 有机玻璃字 | 1.镌字材料品种、颜色:PVC制作文字(老有所依 老有所养) 2.字体规格:500*500mm |  | 个 | 8
25 | 020911001001 | 国画颜料、广告色 | 1.绘制部位:墙面 |  | m2 | 129.72
本页小计
注：为计取规费等的使用，可在表中增设其中：“定额人工费”。
表—08
分部分项工程和单价措施项目清单与计价表
工程名称：装饰装修工程 |  |  |  | 标段：库车市民政局南湖社区日间照料中心改造项目 |  |  |  | 第 3 页 共 3 页
序号 | 项目编码 | 项目名称 | 项目特征描述 |  | 计量单位 | 工程量 | 金额（元）
[7 empty] | 综合单价 |  | 合价 | 其中
暂估价
|  | 彩画 | 2.绘制基底种类:PVC制作书韵飘香广告牌
26 | 011503001001 | 金属扶手、栏杆、栏板 | 1.扶手材料种类、规格:不锈钢管 Φ60 2.舞蹈室 |  | m | 5.5
27 | 01B006 | 理发桌 | 1.理发桌 2.现场制作，安装 |  | 套 | 1
28 | 011501003001 | 衣柜 | 1.材料种类、规格:成品双面实木板 |  | m2 | 17.7
29 | 011501006001 | 书柜 | 1.材料种类、规格:18mm实木板 2.防护材料种类:成品双面实木板 |  | m2 | 65.69
30 | 011104002001 | 竹、木（复合）地板 | 1.龙骨材料种类、规格、铺设间距:轻钢龙骨 2.基层材料种类、规格:细木工板 3.面层材料品种、规格、颜色:纤维地毯 |  | m2 | 54.94
31 | 011503001002 | 金属扶手、栏杆、栏板 | 1.扶手材料种类、规格:不锈钢管 Φ60*2.5 2.楼梯靠墙处增加扶手 |  | m | 62.4
32 | 011503001003 | 金属扶手、栏杆、栏板 | 1.卫生间增加扶手 |  | m | 48
33 | 010810001001 | 窗帘 | 1.窗帘材质:布艺 2.窗帘高度、宽度:宽3.6m，高2.6m（1.52倍褶皱） 3.窗帘层数:单层 |  | 套 | 16
34 | 010810005002 | 窗帘轨 | 1.窗帘轨材质、规格:铝合金单轨 |  | m | 57.6
分部小计
措施项目
1 | X011701012001 | 装饰装修脚手架 | 1.搭设方式:内墙脚手架 |  | m2 | 1488.47
2 | X011701012002 | 装饰装修脚手架 | 1.搭设方式:外墙脚手架 |  | m2 | 778.72
分部小计
本页小计
合计
注：为计取规费等的使用，可在表中增设其中：“定额人工费”。
表—08

## 表-11 总价措施项目清单与计价表
总价措施项目清单与计价表
工程名称：装饰装修工程 |  |  | 标段：库车市民政局南湖社区日间照料中心改造项目 |  |  |  |  | 第 1 页 共 1 页
序号 | 项目编码 | 项目名称 |  | 计算基础 | 费率(%) | 金额(元) | 调整费率(%) |  | 调整后金额(元) | 备注
1 | 011707001001 | 安全文明施工
2 | 1 | 其中：环境保护费、文明施工费、安全防护费 |  | 分部分项人工费+可计量措施人工费 | 5.11
3 | 2 | 其中：临时设施费 |  | 分部分项人工费+可计量措施人工费 | 2.35
4 | 3 | 其中：扬尘防治增加费 |  | 分部分项人工费+可计量措施人工费 | 1.6
5 | 011707002001 | 夜间施工 |  |  | 0
6 | 011707003001 | 非夜间施工照明 |  |  | 0
7 | 011707004001 | 二次搬运 |  | 分部分项人工费+可计量措施人工费 | 0
8 | 011707005001 | 冬雨季施工 |  | 分部分项人工费+可计量措施人工费 | 0
9 | 011707006001 | 地上、地下设施、建筑物的临时保护设施 |  |  | 0
10 | X011707008001 | 工程定位复测、点交清理费 |  | 分部分项人工费+可计量措施人工费 | 0.14
11 | X011707009001 | 生产工具用具使用费 |  | 分部分项人工费+可计量措施人工费 | 1.25
12 | X011707010001 | 检验试验费 |  | 分部分项人工费+可计量措施人工费 | 0.19
13 | X011707011001 | 特殊地区增加费 |  | 分部分项人工费+可计量措施人工费 | 0
合 计
编制人（造价人员）： | [7 empty] | 复核人（造价工程师）：
注：1.“计算基础”中安全文明施工费可为“定额基价”、“定额人工费”或“定额人工费+定额机械费”，其他项目可为“定额人工费”或“定额人工费+定额机械费”。 2.按施工方案计算的措施费，若无“计算基础”和“费率”的数值，也可只填“金额”数值，但应在备注栏说明施工方案出处或计算方法。
表-11

## 表-12-2 材料(工程设备)暂估价及调整表
材料（工程设备）暂估单价及调整表
工程名称：装饰装修工程 |  |  | 标段：库车市民政局南湖社区日间照料中心改造项目 | [7 empty] | 第 1 页 共 1 页
序号 | 材料(工程设备)名称、规格、型号 | 计量单位 |  | 数量 |  | 暂估(元) |  | 确认(元) |  | 差额±(元) |  |  | 备注
|  |  |  | 暂估 | 确认 | 单价 | 合价 | 单价 | 合价 | 单价 |  | 合价
1 | 成品门 700*2000 | 樘 |  |  |  | 0
2 | 新中式背景 | m2 |  |  |  | 0
3 | 有机玻璃字 | 个 |  |  |  | 0
4 | 国画颜料、广告色彩画 | m2 |  |  |  | 0
5 | PVC材质饰面 | m2 |  |  |  | 0
合计
注：1.此表由招标人填写“暂估单价”，并在备注栏说明暂估价的材料、工程设备拟用在那些清单项目上，投标人应将上述材料、工程设备暂估单价计入工程量清单综合单价报价中
表—12—2

## 表-12-3 专业工程暂估价及结算价表
专业工程暂估价及结算价表
工程名称：装饰装修工程 |  |  | 标段：库车市民政局南湖社区日间照料中心改造项目 |  |  |  | 第 1 页 共 1 页
序号 | 工程名称 | 工程内容 |  | 暂估金额（元） | 结算金额(元) | 差额±(元) |  | 备注
1 | 制度牌 | 规格600*800mm 16块 |  | 0
2 | 楼顶大字 | 规格1500*1500mm 17字 |  | 0
3 | 修缮柱子 |  |  | 0
4 | 做厨窗 |  |  | 0
5 | 廊亭拆除 |  |  | 0
6 | 室外老年人塑胶康复步道 | 1995.3m2 |  | 0
合 计 |  |  |  | 443660 |  |  |  | —
注：此表“暂估金额”由招标人填写，投标人应将“暂估金额”计入投标总价中。结算时按合同约定结算金额填写。
表—12—3

## 表-13 规费、税金项目清单与计价表
规费、税金项目计价表
工程名称：装饰装修工程 |  | 标段：库车市民政局南湖社区日间照料中心改造项目 |  |  | 第 1 页 共 1 页
序号 | 项目名称 |  | 计算基础 | 计算基数 |  | 计算费率(%) | 金额（元）
1 | 规费 |  | 工程排污费+社会保险费+住房公积金+大型机械检测检验费
1.1 | 工程排污费 |  | 分部分项人工费+可计量措施人工费 |  |  | 0.28
1.2 | 社会保险费 |  | 养老保险费+失业保险费+医疗保险费+生育保险费+工伤保险费
1.21 | 养老保险费 |  | 分部分项人工费+可计量措施人工费 |  |  | 9.7
1.22 | 失业保险费 |  | 分部分项人工费+可计量措施人工费 |  |  | 0.86
1.23 | 医疗保险费 |  | 分部分项人工费+可计量措施人工费 |  |  | 2.73
1.24 | 生育保险费 |  | 分部分项人工费+可计量措施人工费 |  |  | 0.34
1.25 | 工伤保险费 |  | 分部分项人工费+可计量措施人工费 |  |  | 0.42
1.3 | 住房公积金 |  | 分部分项人工费+可计量措施人工费 |  |  | 2.08
1.4 | 大型机械检测检验费
2 | 增值税销项税额 |  | 分部分项工程费+措施工程费+其他项目费+规费 |  |  | 9
合计
编制人（造价人员）： |  |  |  |  | 复核人（造价工程师）：
表-13