## 表-04 单位工程投标报价汇总表
单位工程投标报价汇总表
工程名称：建筑与装饰工程 |  | 标段：某单位教学楼装修改造工程（一期） |  | 第 1 页 共 2 页
序号 | 汇总内容 |  | 金额(元) |  | 其中：暂估价(元)
一 | 分部分项工程费
1.1 | 楼地面-一层
1.2 | 一层 一号教学演播室
1.3 | 二号教学演播室
1.4 | 三号教学演播室
1.5 | 更衣室、化妆间
1.6 | 卫生间 1层
1.7 | 办公室
1.8 | 编辑室
1.9 | 导播室
1.10 | 多功能演播大厅
1.11 | 楼道
1.12 | 采集室
1.13 | 审片室
1.14 | 电教分析研判室
1.15 | 传输中心
1.16 | 录音室录音室
1.17 | 录音室设备控制间
二 | 措施项目费
2.1 | 单价措施项目费
2.2 | 总价措施项目费
2.21 | 其中：安全文明施工费
三 | 其他项目费
3.1 | 暂列金额
3.2 | 暂估价
3.3 | 计日工
注：本表适用于单位工程招标控制价或投标报价的汇总，如无单位工程划分，单项工程也使用本表汇总
表—04
单位工程投标报价汇总表
工程名称：建筑与装饰工程 |  | 标段：某单位教学楼装修改造工程（一期） |  | 第 2 页 共 2 页
序号 | 汇总内容 |  | 金额(元) |  | 其中：暂估价(元)
3.4 | 总承包服务费
四 | 规费
五 | 税前工程造价
六 | 税金
投标报价合计=一+二+三+四+六
注：本表适用于单位工程招标控制价或投标报价的汇总，如无单位工程划分，单项工程也使用本表汇总
表—04

## 表-08 分部分项工程和单价措施项目清单与计价表
分部分项工程和单价措施项目清单与计价表
工程名称：建筑与装饰工程 |  |  |  | 标段：某单位教学楼装修改造工程（一期） |  |  |  | 第 1 页 共 30 页
序号 | 项目编码 | 项目名称 | 项目特征描述 |  | 计量单位 | 工程量 | 金额（元）
[7 empty] | 综合单价 |  | 合价 | 其中
暂估价
分部分项
楼地面-一层
1 | 011102003001 | 卫生间-防滑地砖 | [项目特征] 名称：300*300防滑地砖 1.找平层厚度、砂浆配合比:C20细石混凝土找平层30mm 2.面层材料品种、规格、颜色:300*300防滑地砖，颜色由甲方选型 3.其他：详见图纸 [工程内容] 1.基层清理 2.抹找平层 3.面层铺设、磨边 4.嵌缝 5.材料运输 |  | m2 | 21.67
2 | 011104001001 | 地毯楼地面 | [项目特征] 名称：600*600吸音地毯 1.面层材料品种、规格、颜色:吸音地毯，颜色由甲方选型 2.其他：详见图纸 [工程内容] 1.基层清理 2.面层铺设 3.嵌缝 4.材料运输 |  | m2 | 28.37
3 | 011104004001 | 防静电活动地板 | [项目特征] 1.面层材料:600*600防静电陶瓷地板，颜色由甲方选型 2.其他：详见图纸 [工程内容] 1.基层清理 2.抹找平层 3.面层铺设、磨边 4.嵌缝 5.材料运输 |  | m2 | 25.52
4 | 011103001001 | 地胶楼地面 | [项目特征] 1.面层材料:地胶楼地面 2.其他：详见图纸 [工程内容] |  | m2 | 720.49
本页小计
注：为计取规费等的使用，可在表中增设其中：“定额人工费”。
表—08
分部分项工程和单价措施项目清单与计价表
工程名称：建筑与装饰工程 |  |  |  | 标段：某单位教学楼装修改造工程（一期） |  |  |  | 第 2 页 共 30 页
序号 | 项目编码 | 项目名称 | 项目特征描述 |  | 计量单位 | 工程量 | 金额（元）
[7 empty] | 综合单价 |  | 合价 | 其中
暂估价
1.基层清理 2.抹找平层 3.面层铺设、磨边 4.嵌缝 5.材料运输
5 | 011502001001 | 金属装饰线 | [项目特征] 名称:金属装饰条 1.材料：20mm防滑收边条 2.其他:详见地面图纸 [工程内容] 1.金属装饰条制作安装 |  | m | 239
6 | 011102001001 | 石材楼地面 | [项目特征] 1.面层材料:火烧板饰面 2.其他：详见图纸 [工程内容] 1.基层清理 2.抹找平层 3.面层铺设、磨边 4.嵌缝 5.材料运输 |  | m2 | 120.81
分部小计
一层 一号教学演播室
1 | 011207001001 | 墙面装饰板 | [项目特征] 1.名称：50*1000灰色隔音棉硬包 2.15mm厚阻尼隔音板； 3.50*50*6轻钢龙骨@400； 4.隔音岩棉 5.减震器专用卡口次龙骨 6.减震器 7.其他:详见图纸 [工程内容] 1.钢骨架拼装、焊接 2.安装 3.探伤 |  | m2 | 62.76
2 | 011207001002 | 墙面暖气装饰 | 项目特征] 名称：木纹饰面板 1、木纹饰面板; 2、12mm厚阻燃板； 3、25*40*3镀锌管@600； |  | m2 | 8.47
本页小计
注：为计取规费等的使用，可在表中增设其中：“定额人工费”。
表—08
分部分项工程和单价措施项目清单与计价表
工程名称：建筑与装饰工程 |  |  |  | 标段：某单位教学楼装修改造工程（一期） |  |  |  | 第 3 页 共 30 页
序号 | 项目编码 | 项目名称 | 项目特征描述 |  | 计量单位 | 工程量 | 金额（元）
[7 empty] | 综合单价 |  | 合价 | 其中
暂估价
4、其他:详见图纸 [工程内容] 1.钢骨架拼装、焊接 2.安装 3.探伤
3 | 011504003001 | 成品白色暖包散热口 | [项目特征] 1.名称:成品白色暖包散热口 2.其他:详见图纸 [工程内容] 1.暖气罩制作、运输、安装 2.刷防护材料 |  | m2 | 1.25
4 | 011207001003 | 深色木饰面 | [项目特征] 1.名称:深色木饰面 2.其他:详见图纸 [工程内容] 1.深色木饰面制作安装 |  | m2 | 5.2
5 | 010809004001 | 石材窗台板 | [项目特征] 1.名称:窗台板(厚20mm) 人造大理石 2.其他:详见图纸 [工程内容] 1.基层清理 2.抹找平层 3.窗台板制作、安装 |  | m2 | 2.43
6 | 011105006001 | 金属踢脚线 | [项目特征] 1.踢脚线高度:踢脚线 黑色不锈钢 2.基层材料种类、规格:9厚基层板 3.其他:详见图纸 [工程内容] 1.基层清理 2.基层铺贴 3.面层铺贴 4.材料运输 |  | m2 | 1.44
7 | 010602001001 | 钢屋架 | [项目特征] 1.名称:8号吊筋 2.其他:详见图纸 [工程内容] 1.拼装 2.安装 3.探伤 4.补刷油漆 |  | t | 0.068
本页小计
注：为计取规费等的使用，可在表中增设其中：“定额人工费”。
表—08
分部分项工程和单价措施项目清单与计价表
工程名称：建筑与装饰工程 |  |  |  | 标段：某单位教学楼装修改造工程（一期） |  |  |  | 第 4 页 共 30 页
序号 | 项目编码 | 项目名称 | 项目特征描述 |  | 计量单位 | 工程量 | 金额（元）
[7 empty] | 综合单价 |  | 合价 | 其中
暂估价
8 | 011302001001 | 吊顶天棚 | [项目特征] 1.龙骨材料种类、规格、中距:装配式轻钢天棚龙骨(不上人型) 面层规格(mm) 600×600以上 2.面层材料品种、规格:9.5厚双层石膏板刷白色无机涂料 [工程内容] 1.基层清理、吊杆安装 2.龙骨安装 3.基层板铺贴 4.面层铺贴 5.嵌缝 6.刷防护材料 |  | m2 | 17.88
9 | 011302002001 | 铝方通吊顶 | [项目特征] 1.龙骨材料种类、规格、中距:主龙骨C50*20@1200、次龙骨C50*20@400 2.面层材料品种、规格:50*90*2黑色铝方通 [工程内容] 1.基层清理、吊杆安装 2.龙骨安装 3.基层板铺贴 4.面层铺贴 5.嵌缝 6.刷防护材料 |  | m2 | 33.15
分部小计
二号教学演播室
1 | 011207001004 | 墙面装饰板 | [项目特征] 1.名称：50*1000灰色隔音棉硬包 2.15mm厚阻尼隔音板； 3.50*50*6轻钢龙骨@400； 4.隔音岩棉 5.减震器专用卡口次龙骨 6.减震器 7.其他:详见图纸 [工程内容] |  | m2 | 63.57
本页小计
注：为计取规费等的使用，可在表中增设其中：“定额人工费”。
表—08
分部分项工程和单价措施项目清单与计价表
工程名称：建筑与装饰工程 |  |  |  | 标段：某单位教学楼装修改造工程（一期） |  |  |  | 第 5 页 共 30 页
序号 | 项目编码 | 项目名称 | 项目特征描述 |  | 计量单位 | 工程量 | 金额（元）
[7 empty] | 综合单价 |  | 合价 | 其中
暂估价
1.钢骨架拼装、焊接 2.安装 3.探伤
2 | 011207001005 | 墙面暖气装饰 | 项目特征] 1.名称：木纹饰面板 1、木纹饰面板; 2、12mm厚阻燃板； 3、25*40*3镀锌管@600； 4、其他:详见图纸 [工程内容] 1.钢骨架拼装、焊接 2.安装 3.探伤 |  | m2 | 8.47
3 | 011504003002 | 成品白色暖包散热口 | 项目特征] 1.名称:成品白色暖包散热口 2.其他:详见图纸 [工程内容] 1.暖气罩制作、运输、安装 2.刷防护材料 |  | m2 | 1.25
4 | 011207001006 | 深色木饰面 | [项目特征] 1.名称:深色木饰面 2.其他:详见图纸 [工程内容] 1.深色木饰面制作安装 |  | m2 | 5.2
5 | 010809004002 | 石材窗台板 | [项目特征] 1.名称:窗台板(厚20mm) 人造大理石 2.其他:详见图纸 [工程内容] 1.基层清理 2.抹找平层 3.窗台板制作、安装 |  | m2 | 2.43
6 | 011105006002 | 金属踢脚线 | [项目特征] 1.踢脚线高度:踢脚线 黑色不锈钢 2.基层材料种类、规格:9厚基层板 3.其他:详见图纸 [工程内容] 1.基层清理 2.基层铺贴 3.面层铺贴 4.材料运输 |  | m2 | 1.44
本页小计
注：为计取规费等的使用，可在表中增设其中：“定额人工费”。
表—08
分部分项工程和单价措施项目清单与计价表
工程名称：建筑与装饰工程 |  |  |  | 标段：某单位教学楼装修改造工程（一期） |  |  |  | 第 6 页 共 30 页
序号 | 项目编码 | 项目名称 | 项目特征描述 |  | 计量单位 | 工程量 | 金额（元）
[7 empty] | 综合单价 |  | 合价 | 其中
暂估价
7 | 010602001002 | 钢屋架 | [项目特征] 1.名称:8号吊筋 2.其他:详见图纸 [工程内容] 1.拼装 2.安装 3.探伤 4.补刷油漆 |  | t | 0.068
8 | 011302001002 | 吊顶天棚 | [项目特征] 1.龙骨材料种类、规格、中距:装配式轻钢天棚龙骨(不上人型) 面层规格(mm) 600×600以上 2.面层材料品种、规格:9.5厚双层石膏板刷白色无机涂料 [工程内容] 1.基层清理、吊杆安装 2.龙骨安装 3.基层板铺贴 4.面层铺贴 5.嵌缝 6.刷防护材料 |  | m2 | 17.88
9 | 011302002002 | 铝方通吊顶 | [项目特征] 1.龙骨材料种类、规格、中距:主龙骨C50*20@1200、次龙骨C50*20@400 2.面层材料品种、规格:50*90*2黑色铝方通 [工程内容] 1.基层清理、吊杆安装 2.龙骨安装 3.基层板铺贴 4.面层铺贴 5.嵌缝 6.刷防护材料 |  | m2 | 33.15
分部小计
三号教学演播室
1 | 011207001007 | 墙面装饰板 | [项目特征] 1.名称：50*1000灰色隔音棉硬包 2.15mm厚阻尼隔音板； 3.50*50*6轻钢龙骨 |  | m2 | 63.57
本页小计
注：为计取规费等的使用，可在表中增设其中：“定额人工费”。
表—08
分部分项工程和单价措施项目清单与计价表
工程名称：建筑与装饰工程 |  |  |  | 标段：某单位教学楼装修改造工程（一期） |  |  |  | 第 7 页 共 30 页
序号 | 项目编码 | 项目名称 | 项目特征描述 |  | 计量单位 | 工程量 | 金额（元）
[7 empty] | 综合单价 |  | 合价 | 其中
暂估价
@400； 4.隔音岩棉 5.减震器专用卡口次龙骨 6.减震器 7.其他:详见图纸 [工程内容] 1.钢骨架拼装、焊接 2.安装 3.探伤
2 | 011207001008 | 墙面暖气装饰 | 项目特征] 1.名称：木纹饰面板 1、木纹饰面板; 2、12mm厚阻燃板； 3、25*40*3镀锌管@600； 4、其他:详见图纸 [工程内容] 1.钢骨架拼装、焊接 2.安装 3.探伤 |  | m2 | 8.47
3 | 011504003003 | 成品白色暖包散热口 | 项目特征] 1.名称:成品白色暖包散热口 2.其他:详见图纸 [工程内容] 1.暖气罩制作、运输、安装 2.刷防护材料 |  | m2 | 1.25
4 | 011207001009 | 深色木饰面 | [项目特征] 1.名称:深色木饰面 2.其他:详见图纸 [工程内容] 1.深色木饰面制作安装 |  | m2 | 5.2
5 | 010809004003 | 石材窗台板 | [项目特征] 1.名称:窗台板(厚20mm) 人造大理石 2.其他:详见图纸 [工程内容] 1.基层清理 2.抹找平层 3.窗台板制作、安装 |  | m2 | 2.43
6 | 011105006003 | 金属踢脚线 | [项目特征] 1.踢脚线高度:踢脚线 黑色不锈钢 |  | m2 | 1.44
本页小计
注：为计取规费等的使用，可在表中增设其中：“定额人工费”。
表—08
分部分项工程和单价措施项目清单与计价表
工程名称：建筑与装饰工程 |  |  |  | 标段：某单位教学楼装修改造工程（一期） |  |  |  | 第 8 页 共 30 页
序号 | 项目编码 | 项目名称 | 项目特征描述 |  | 计量单位 | 工程量 | 金额（元）
[7 empty] | 综合单价 |  | 合价 | 其中
暂估价
2.基层材料种类、规格:9厚基层板 3.其他:详见图纸 [工程内容] 1.基层清理 2.基层铺贴 3.面层铺贴 4.材料运输
7 | 010602001003 | 钢屋架 | [项目特征] 1.名称:8号吊筋 2.其他:详见图纸 [工程内容] 1.拼装 2.安装 3.探伤 4.补刷油漆 |  | t | 0.068
8 | 011302001003 | 吊顶天棚 | [项目特征] 1.龙骨材料种类、规格、中距:装配式轻钢天棚龙骨(不上人型) 面层规格(mm) 600×600以上 2.面层材料品种、规格:9.5厚双层石膏板刷白色无机涂料 [工程内容] 1.基层清理、吊杆安装 2.龙骨安装 3.基层板铺贴 4.面层铺贴 5.嵌缝 6.刷防护材料 |  | m2 | 17.88
9 | 011302002003 | 铝方通吊顶 | [项目特征] 1.龙骨材料种类、规格、中距:主龙骨C50*20@1200、次龙骨C50*20@400 2.面层材料品种、规格:50*90*2黑色铝方通 [工程内容] 1.基层清理、吊杆安装 2.龙骨安装 3.基层板铺贴 4.面层铺贴 5.嵌缝 6.刷防护材料 |  | m2 | 33.15
本页小计
注：为计取规费等的使用，可在表中增设其中：“定额人工费”。
表—08
分部分项工程和单价措施项目清单与计价表
工程名称：建筑与装饰工程 |  |  |  | 标段：某单位教学楼装修改造工程（一期） |  |  |  | 第 9 页 共 30 页
序号 | 项目编码 | 项目名称 | 项目特征描述 |  | 计量单位 | 工程量 | 金额（元）
[7 empty] | 综合单价 |  | 合价 | 其中
暂估价
分部小计
更衣室、化妆间
1 | 011201001001 | 墙面一般抹灰 | [项目特征] 1.名称:墙面乳胶漆 2.其他:详见图纸 [工程内容] 1.基层清理 2.砂浆制作、运输 3.底层抹灰 4.抹面层 |  | m2 | 15.51
2 | 011207001010 | 墙面暖气装饰 | [项目特征] 1.名称：木纹饰面板 2.12mm厚阻燃板； 3.25*40*3镀锌管@600； 4.其他:详见图纸 [工程内容] 1.钢骨架拼装、焊接 2.安装 3.探伤 |  | m2 | 3.08
3 | 011504003004 | 金属暖气罩 | [项目特征] 1.名称:成品白色暖包散热口 2.其他:详见图纸 [工程内容] 1.暖气罩制作、运输、安装 2.刷防护材料 |  | m2 | 1
4 | 010809004004 | 石材窗台板 | [项目特征] 1.名称:窗台板(厚20mm) 人造大理石 2.其他:详见图纸 [工程内容] 1.基层清理 2.抹找平层 3.窗台板制作、安装 |  | m2 | 1.02
5 | 011105006004 | 金属踢脚线 | [项目特征] 1.踢脚线高度:踢脚线 黑色不锈钢 2.基层材料种类、规格:9厚基层板 3.其他:详见图纸 [工程内容] 1.基层清理 2.基层铺贴 |  | m2 | 1.28
本页小计
注：为计取规费等的使用，可在表中增设其中：“定额人工费”。
表—08
分部分项工程和单价措施项目清单与计价表
工程名称：建筑与装饰工程 |  |  |  | 标段：某单位教学楼装修改造工程（一期） |  |  |  | 第 10 页 共 30 页
序号 | 项目编码 | 项目名称 | 项目特征描述 |  | 计量单位 | 工程量 | 金额（元）
[7 empty] | 综合单价 |  | 合价 | 其中
暂估价
3.面层铺贴 4.材料运输
6 | 011501001001 | 成品定制化妆台 | [项目特征] 1.展示柜规格:成品定制化妆台 2.材料种类、规格:详图纸设计 [工程内容] 1.台柜制作、运输、安装(安放) 2.刷防护材料、油漆 3.五金件安装 |  | m | 4.56
7 | 011501003001 | 衣柜 | [项目特征] 1.展示柜规格:成品定制衣柜 2.材料种类、规格:详图纸设计 [工程内容] 1.台柜制作、运输、安装(安放) 2.刷防护材料、油漆 3.五金件安装 |  | m | 8.6
8 | 010602001004 | 钢屋架 | [项目特征] 1.名称:8号吊筋 2.其他:详见图纸 [工程内容] 1.拼装 2.安装 3.探伤 4.补刷油漆 |  | t | 0.026
9 | 011302001004 | 吊顶天棚 | [项目特征] 1.龙骨材料种类、规格、中距:装配式轻钢天棚龙骨(不上人型) 面层规格(mm) 600×600以上 2.面层材料品种、规格:9.5厚双层石膏板天棚面层刷白色无机涂料 3.其他：详见图纸 [工程内容] 1.基层清理、吊杆安装 2.龙骨安装 3.基层板铺贴 4.面层铺贴 |  | m2 | 22.68
本页小计
注：为计取规费等的使用，可在表中增设其中：“定额人工费”。
表—08
分部分项工程和单价措施项目清单与计价表
工程名称：建筑与装饰工程 |  |  |  | 标段：某单位教学楼装修改造工程（一期） |  |  |  | 第 11 页 共 30 页
序号 | 项目编码 | 项目名称 | 项目特征描述 |  | 计量单位 | 工程量 | 金额（元）
[7 empty] | 综合单价 |  | 合价 | 其中
暂估价
5.嵌缝 6.刷防护材料
分部小计
卫生间 1层
1 | 010904002001 | 楼（地）面涂膜防水 | [项目特征] 1.防水膜品种:做1.5厚聚氨酯防水涂膜分两遍涂刷靠墙0.6高范围 |  | m2 | 33.96
2 | 011204003001 | 块料墙面 | [项目特征] 1.名称：300*600墙面砖 2.面层材料品种、规格、颜色:300*600墙面砖，颜色由甲方选型 3.其他：详见图纸 [工程内容] 1.基层清理 2.抹找平层 3.面层铺设、磨边 4.嵌缝 5.材料运输 |  | m2 | 51.39
3 | 011210005001 | 成品隔断 | [项目特征] 1.成品定制白色木纹卫生间隔断 2.其他：详见图纸 |  | 间 | 4
4 | 011501014001 | 洗漱台 | [项目特征] 1.名称：白色人造石洗手池台面 2.18厚防水基层板; 3.40*25*3镀锌方管； 4.其他:详见图纸 [工程内容] 1.钢骨架拼装、焊接 2.安装 3.探伤 |  | m2 | 2.25
5 | 011505010001 | 镜面玻璃 | [项目特征] 1.名称：成品定制20宽黑色不锈钢镜框镜 2.其他:详见图纸 [工程内容] 1.安装 2.探伤 |  | m2 | 2.51
6 | 010602001009 | 钢屋架 | [项目特征] 1.名称:8号吊筋 |  | t | 0.026
本页小计
注：为计取规费等的使用，可在表中增设其中：“定额人工费”。
表—08
分部分项工程和单价措施项目清单与计价表
工程名称：建筑与装饰工程 |  |  |  | 标段：某单位教学楼装修改造工程（一期） |  |  |  | 第 12 页 共 30 页
序号 | 项目编码 | 项目名称 | 项目特征描述 |  | 计量单位 | 工程量 | 金额（元）
[7 empty] | 综合单价 |  | 合价 | 其中
暂估价
2.其他:详见图纸 [工程内容] 1.拼装 2.安装 3.探伤 4.补刷油漆
7 | 011302001018 | 吊顶天棚 | [项目特征] 1.龙骨材料种类、规格、中距:装配式轻钢天棚龙骨(不上人型) 面层规格(mm) 300*300以上 2.面层材料品种、规格:300*300铝扣板天棚面层 [工程内容] 1.基层清理、吊杆安装 2.龙骨安装 3.基层板铺贴 4.面层铺贴 5.嵌缝 6.刷防护材料 |  | m2 | 20.33
分部小计
办公室
1 | 011201001002 | 墙面一般抹灰 | [项目特征] 1.名称:墙面乳胶漆 2.其他:详见图纸 [工程内容] 1.基层清理 2.砂浆制作、运输 3.底层抹灰 4.抹面层 |  | m2 | 50.52
2 | 011207001011 | 墙面暖气装饰 | [项目特征] 1.名称：木纹饰面板 2、.3、25*40*3镀锌管@600； 4.其他:详见图纸 [工程内容] 1.钢骨架拼装、焊接 2.安装 3.探伤 |  | m2 | 4.34
3 | 011504003005 | 金属暖气罩 | [项目特征] 1.名称:成品白色暖包散热口 |  | m2 | 1
本页小计
注：为计取规费等的使用，可在表中增设其中：“定额人工费”。
表—08
分部分项工程和单价措施项目清单与计价表
工程名称：建筑与装饰工程 |  |  |  | 标段：某单位教学楼装修改造工程（一期） |  |  |  | 第 13 页 共 30 页
序号 | 项目编码 | 项目名称 | 项目特征描述 |  | 计量单位 | 工程量 | 金额（元）
[7 empty] | 综合单价 |  | 合价 | 其中
暂估价
2.其他:详见图纸 [工程内容] 1.暖气罩制作、运输、安装 2.刷防护材料
4 | 010809004005 | 石材窗台板 | [项目特征] 1.名称:窗台板(厚20mm) 人造大理石 2.其他:详见图纸 [工程内容] 1.基层清理 2.抹找平层 3.窗台板制作、安装 |  | m2 | 1.34
5 | 011105006005 | 金属踢脚线 | [项目特征] 1.踢脚线高度:踢脚线 黑色不锈钢 2.基层材料种类、规格:9厚基层板 3.其他:详见图纸 [工程内容] 1.基层清理 2.基层铺贴 3.面层铺贴 4.材料运输 |  | m2 | 1.06
6 | 011302001005 | 吊顶天棚 | [项目特征] 1.名称:矿棉板天棚面层（办公室） 2.龙骨材料种类、规格、中距:装配式U型轻钢天棚龙骨(不上人型) 面层规格(mm) 600×600以上 平面 3.其他:详见图纸 [工程内容] 1.基层清理、吊杆安装 2.龙骨安装 3.基层板铺贴 4.面层铺贴 5.嵌缝 6.刷防护材料 |  | m2 | 29.3
分部小计
编辑室
1 | 011201001003 | 墙面一般抹灰 | [项目特征] 1.名称:墙面乳胶漆 2.其他:详见图纸 |  | m2 | 50.52
本页小计
注：为计取规费等的使用，可在表中增设其中：“定额人工费”。
表—08
分部分项工程和单价措施项目清单与计价表
工程名称：建筑与装饰工程 |  |  |  | 标段：某单位教学楼装修改造工程（一期） |  |  |  | 第 14 页 共 30 页
序号 | 项目编码 | 项目名称 | 项目特征描述 |  | 计量单位 | 工程量 | 金额（元）
[7 empty] | 综合单价 |  | 合价 | 其中
暂估价
[工程内容] 1.基层清理 2.砂浆制作、运输 3.底层抹灰 4.抹面层
2 | 011207001012 | 墙面暖气装饰 | [项目特征] 1.名称：木纹饰面板 2.12mm厚阻燃板； 3.25*40*3镀锌管@600； 4.其他:详见图纸 [工程内容] 1.钢骨架拼装、焊接 2.安装 3.探伤 |  | m2 | 4.34
3 | 011504003006 | 金属暖气罩 | [项目特征] 1.名称:成品白色暖包散热口 2.其他:详见图纸 [工程内容] 1.暖气罩制作、运输、安装 2.刷防护材料 |  | m2 | 1
4 | 010809004006 | 石材窗台板 | [项目特征] 1.名称:窗台板(厚20mm) 人造大理石 2.其他:详见图纸 [工程内容] 1.基层清理 2.抹找平层 3.窗台板制作、安装 |  | m2 | 1.34
5 | 011105006006 | 金属踢脚线 | [项目特征] 1.踢脚线高度:踢脚线 黑色不锈钢 2.基层材料种类、规格:9厚基层板 3.其他:详见图纸 [工程内容] 1.基层清理 2.基层铺贴 3.面层铺贴 4.材料运输 |  | m2 | 1.06
6 | 011302001006 | 吊顶天棚 | [项目特征] 1.名称:矿棉板天棚面层（办公室） |  | m2 | 29.3
本页小计
注：为计取规费等的使用，可在表中增设其中：“定额人工费”。
表—08
分部分项工程和单价措施项目清单与计价表
工程名称：建筑与装饰工程 |  |  |  | 标段：某单位教学楼装修改造工程（一期） |  |  |  | 第 15 页 共 30 页
序号 | 项目编码 | 项目名称 | 项目特征描述 |  | 计量单位 | 工程量 | 金额（元）
[7 empty] | 综合单价 |  | 合价 | 其中
暂估价
2.龙骨材料种类、规格、中距:装配式U型轻钢天棚龙骨(不上人型) 面层规格(mm) 600×600以上 平面 3.其他:详见图纸 [工程内容] 1.基层清理、吊杆安装 2.龙骨安装 3.基层板铺贴 4.面层铺贴 5.嵌缝 6.刷防护材料
分部小计
导播室
1 | 011207001013 | 墙面装饰板 | [项目特征] 1.名称：50*1000灰色隔音棉硬包 2.15mm厚阻尼隔音板； 3.50*50*6轻钢龙骨@400； 4.隔音岩棉 5.减震器专用卡口次龙骨 6.减震器 7.其他:详见图纸 [工程内容] 1.钢骨架拼装、焊接 2.安装 3.探伤 |  | m2 | 41.64
2 | 011207001014 | 墙面暖气装饰 | [项目特征] 1.名称：木纹饰面板 2、12mm厚阻燃板； 3、25*40*3镀锌管@600； 4、其他:详见图纸 [工程内容] 1.钢骨架拼装、焊接 2.安装 3.探伤 |  | m2 | 3.86
3 | 011504003007 | 成品白色暖包散热口 | [项目特征] 1.名称:成品白色暖包散热口 2.其他:详见图纸 [工程内容] |  | m2 | 1
本页小计
注：为计取规费等的使用，可在表中增设其中：“定额人工费”。
表—08
分部分项工程和单价措施项目清单与计价表
工程名称：建筑与装饰工程 |  |  |  | 标段：某单位教学楼装修改造工程（一期） |  |  |  | 第 16 页 共 30 页
序号 | 项目编码 | 项目名称 | 项目特征描述 |  | 计量单位 | 工程量 | 金额（元）
[7 empty] | 综合单价 |  | 合价 | 其中
暂估价
1.暖气罩制作、运输、安装 2.刷防护材料
4 | 010809004007 | 石材窗台板 | [项目特征] 1.名称:窗台板(厚20mm) 人造大理石 2.其他:详见图纸 [工程内容] 1.基层清理 2.抹找平层 3.窗台板制作、安装 |  | m2 | 1.22
5 | 011105006007 | 金属踢脚线 | [项目特征] 1.踢脚线高度:踢脚线 黑色不锈钢 2.基层材料种类、规格:9厚基层板 3.其他:详见图纸 [工程内容] 1.基层清理 2.基层铺贴 3.面层铺贴 4.材料运输 |  | m2 | 1.04
6 | 011302001007 | 吊顶天棚 | [项目特征] 1.名称:600X600黑色聚酯纤维板加厚度5cm的玻璃棉 2.龙骨材料种类、规格、中距:装配式U型轻钢天棚龙骨(不上人型) 面层规格(mm) 600×600以上 平面 3.其他:玻璃棉需要做环保处理，其他详见图纸 [工程内容] 1.基层清理、吊杆安装 2.龙骨安装 3.基层板铺贴 4.面层铺贴 5.嵌缝 6.刷防护材料 |  | m2 | 25.52
分部小计
多功能演播大厅
1 | 011507002001 | 亚克力透光片，埋 | [项目特征] |  | m2 | 25.85
本页小计
注：为计取规费等的使用，可在表中增设其中：“定额人工费”。
表—08
分部分项工程和单价措施项目清单与计价表
工程名称：建筑与装饰工程 |  |  |  | 标段：某单位教学楼装修改造工程（一期） |  |  |  | 第 17 页 共 30 页
序号 | 项目编码 | 项目名称 | 项目特征描述 |  | 计量单位 | 工程量 | 金额（元）
[7 empty] | 综合单价 |  | 合价 | 其中
暂估价
|  | LED隐藏灯带 | 1.名称:亚克力透光片，埋LED隐藏灯带 2.其他:详见图纸 [工程内容] 1.基层清理 2.抹找平层 3.制作、安装
2 | 011207001015 | 墙面装饰板 | [项目特征] 1.名称：灰色12厚聚酯纤维吸音板 2.12厚阻燃板 4.隔音岩棉 5.减震器专用卡口次龙骨 6.减震器 7.其他:详见图纸 [工程内容] 1.钢骨架拼装、焊接 2.安装 3.探伤 |  | m2 | 110.52
3 | 011502001002 | 金属装饰线 | [项目特征] 1.名称:金属装饰条 2.其他:详见图纸 [工程内容] 1.金属装饰条制作安装 |  | m | 96.16
4 | 011507001001 | 蓝色软膜灯箱 | [项目特征] 1.名称:蓝色软膜灯箱 2.其他:详见图纸 [工程内容] 1.基层清理 2.抹找平层 3.制作、安装 |  | m2 | 14.16
5 | 011207001016 | 墙面暖气装饰 | [项目特征] 1.名称：木纹饰面板 1、木纹饰面板; 2、12mm厚阻燃板； 3、25*40*3镀锌管@600； 4、V字缝； 5、其他:详见图纸 [工程内容] 1.钢骨架拼装、焊接 2.安装 3.探伤 |  | m2 | 2.41
6 | 011504003008 | 成品白色暖包散热 | [项目特征] |  | m2 | 2.25
本页小计
注：为计取规费等的使用，可在表中增设其中：“定额人工费”。
表—08
分部分项工程和单价措施项目清单与计价表
工程名称：建筑与装饰工程 |  |  |  | 标段：某单位教学楼装修改造工程（一期） |  |  |  | 第 18 页 共 30 页
序号 | 项目编码 | 项目名称 | 项目特征描述 |  | 计量单位 | 工程量 | 金额（元）
[7 empty] | 综合单价 |  | 合价 | 其中
暂估价
|  | 口 | 1.名称:成品白色暖包散热口 2.其他:详见图纸 [工程内容] 1.暖气罩制作、运输、安装 2.刷防护材料
7 | 011105006008 | 金属踢脚线 | [项目特征] 1.踢脚线高度:踢脚线 黑色不锈钢 2.基层材料种类、规格:9厚基层板 3.其他:详见图纸 [工程内容] 1.基层清理 2.基层铺贴 3.面层铺贴 4.材料运输 |  | m2 | 1.95
8 | 010808004001 | 金属门窗套 | [项目特征] 1.窗套:不锈钢窗套 2.基层材料种类、规格:9厚基层板 3.其他:详见图纸 [工程内容] 1.基层清理 2.基层铺贴 3.面层铺贴 4.材料运输 |  | m2 | 4.26
9 | 011302001008 | 吊顶天棚 | [项目特征] 1.名称:600X600黑色聚酯纤维板加厚度5cm的玻璃棉 2.龙骨材料种类、规格、中距:装配式U型轻钢天棚龙骨(不上人型) 面层规格(mm) 600×600以上 平面 3.其他:玻璃棉需要做环保处理，其他详见图纸 [工程内容] 1.基层清理、吊杆安装 2.龙骨安装 3.基层板铺贴 4.面层铺贴 |  | m2 | 76.41
本页小计
注：为计取规费等的使用，可在表中增设其中：“定额人工费”。
表—08
分部分项工程和单价措施项目清单与计价表
工程名称：建筑与装饰工程 |  |  |  | 标段：某单位教学楼装修改造工程（一期） |  |  |  | 第 19 页 共 30 页
序号 | 项目编码 | 项目名称 | 项目特征描述 |  | 计量单位 | 工程量 | 金额（元）
[7 empty] | 综合单价 |  | 合价 | 其中
暂估价
5.嵌缝 6.刷防护材料
分部小计
楼道
1 | 011201001004 | 墙面一般抹灰 | [项目特征] 1.名称:墙面乳胶漆 2.其他:详见图纸 [工程内容] 1.基层清理 2.砂浆制作、运输 3.底层抹灰 4.抹面层 |  | m2 | 191.8
2 | 011105006027 | 金属踢脚线 | [项目特征] 1.踢脚线高度:踢脚线 黑色不锈钢 2.基层材料种类、规格:9厚基层板 3.其他:详见图纸 [工程内容] 1.基层清理 2.基层铺贴 3.面层铺贴 4.材料运输 |  | m2 | 4.51
3 | 010602001006 | 钢屋架 | [项目特征] 1.名称:8号吊筋 2.其他:详见图纸 [工程内容] 1.拼装 2.安装 3.探伤 4.补刷油漆 |  | t | 0.092
4 | 011302001010 | 吊顶天棚 | [项目特征] 1.龙骨材料种类、规格、中距:装配式轻钢天棚龙骨(不上人型) 面层规格(mm) 600×600以上 2.面层材料品种、规格:9.5厚双层石膏板刷白色无机涂料 [工程内容] 1.基层清理、吊杆安装 2.龙骨安装 3.基层板铺贴 |  | m2 | 72.41
本页小计
注：为计取规费等的使用，可在表中增设其中：“定额人工费”。
表—08
分部分项工程和单价措施项目清单与计价表
工程名称：建筑与装饰工程 |  |  |  | 标段：某单位教学楼装修改造工程（一期） |  |  |  | 第 20 页 共 30 页
序号 | 项目编码 | 项目名称 | 项目特征描述 |  | 计量单位 | 工程量 | 金额（元）
[7 empty] | 综合单价 |  | 合价 | 其中
暂估价
4.面层铺贴 5.嵌缝 6.刷防护材料
5 | 011302002004 | 铝方通吊顶 | [项目特征] 1.龙骨材料种类、规格、中距:主龙骨C50*20@1200、次龙骨C50*20@400 2.面层材料品种、规格:50*90*2黑色铝方通 [工程内容] 1.基层清理、吊杆安装 2.龙骨安装 3.基层板铺贴 4.面层铺贴 5.嵌缝 6.刷防护材料 |  | m2 | 87.81
分部小计
采集室
1 | 011201001005 | 墙面一般抹灰 | [项目特征] 1.名称:墙面乳胶漆 2.其他:详见图纸 [工程内容] 1.基层清理 2.砂浆制作、运输 3.底层抹灰 4.抹面层 |  | m2 | 48.27
2 | 011207001017 | 墙面暖气装饰 | 项目特征] 1.名称：木纹饰面板 2.12mm厚阻燃板； 3.25*40*3镀锌管@600； 4.其他:详见图纸 [工程内容] 1.钢骨架拼装、焊接 2.安装 3.探伤 |  | m2 | 3.62
3 | 011504003009 | 金属暖气罩 | [项目特征] 1.名称:成品白色暖包散热口 2.其他:详见图纸 [工程内容] 1.暖气罩制作、运输、安装 2.刷防护材料 |  | m2 | 1
本页小计
注：为计取规费等的使用，可在表中增设其中：“定额人工费”。
表—08
分部分项工程和单价措施项目清单与计价表
工程名称：建筑与装饰工程 |  |  |  | 标段：某单位教学楼装修改造工程（一期） |  |  |  | 第 21 页 共 30 页
序号 | 项目编码 | 项目名称 | 项目特征描述 |  | 计量单位 | 工程量 | 金额（元）
[7 empty] | 综合单价 |  | 合价 | 其中
暂估价
4 | 010809004008 | 石材窗台板 | [项目特征] 1.名称:窗台板(厚20mm) 人造大理石 2.其他:详见图纸 [工程内容] 1.基层清理 2.抹找平层 3.窗台板制作、安装 |  | m2 | 1.34
5 | 011105006009 | 金属踢脚线 | [项目特征] 1.踢脚线高度:踢脚线 黑色不锈钢 2.基层材料种类、规格:9厚基层板 3.其他:详见图纸 [工程内容] 1.基层清理 2.基层铺贴 3.面层铺贴 4.材料运输 |  | m2 | 1
6 | 011302001011 | 吊顶天棚 | [项目特征] 1.名称:矿棉板天棚面层（办公室） 2.龙骨材料种类、规格、中距:装配式U型轻钢天棚龙骨(不上人型) 面层规格(mm) 600×600以上 平面 3.其他:详见图纸 [工程内容] 1.基层清理、吊杆安装 2.龙骨安装 3.基层板铺贴 4.面层铺贴 5.嵌缝 6.刷防护材料 |  | m2 | 23.49
分部小计
审片室
1 | 011201001006 | 墙面一般抹灰 | [项目特征] 1.名称:墙面乳胶漆 2.其他:详见图纸 [工程内容] 1.基层清理 2.砂浆制作、运输 3.底层抹灰 4.抹面层 |  | m2 | 48.27
本页小计
注：为计取规费等的使用，可在表中增设其中：“定额人工费”。
表—08
分部分项工程和单价措施项目清单与计价表
工程名称：建筑与装饰工程 |  |  |  | 标段：某单位教学楼装修改造工程（一期） |  |  |  | 第 22 页 共 30 页
序号 | 项目编码 | 项目名称 | 项目特征描述 |  | 计量单位 | 工程量 | 金额（元）
[7 empty] | 综合单价 |  | 合价 | 其中
暂估价
2 | 011207001018 | 墙面暖气装饰 | [项目特征] 1.名称：木纹饰面板 2.12mm厚阻燃板； 3.25*40*3镀锌管@600； 4.其他:详见图纸 [工程内容] 1.钢骨架拼装、焊接 2.安装 3.探伤 |  | m2 | 3.62
3 | 011504003010 | 金属暖气罩 | [项目特征] 1.名称:成品白色暖包散热口 2.其他:详见图纸 [工程内容] 1.暖气罩制作、运输、安装 2.刷防护材料 |  | m2 | 1
4 | 010809004009 | 石材窗台板 | [项目特征] 1.名称:窗台板(厚20mm) 人造大理石 2.其他:详见图纸 [工程内容] 1.基层清理 2.抹找平层 3.窗台板制作、安装 |  | m2 | 1.34
5 | 011105006010 | 金属踢脚线 | [项目特征] 1.踢脚线高度:踢脚线 黑色不锈钢 2.基层材料种类、规格:9厚基层板 3.其他:详见图纸 [工程内容] 1.基层清理 2.基层铺贴 3.面层铺贴 4.材料运输 |  | m2 | 1
6 | 011302001012 | 吊顶天棚 | [项目特征] 1.名称:矿棉板天棚面层 2.龙骨材料种类、规格、中距:装配式U型轻钢天棚龙骨(不上人型) 面层规格(mm) 600×600以上 平面 3.其他:详见图纸 |  | m2 | 23.49
本页小计
注：为计取规费等的使用，可在表中增设其中：“定额人工费”。
表—08
分部分项工程和单价措施项目清单与计价表
工程名称：建筑与装饰工程 |  |  |  | 标段：某单位教学楼装修改造工程（一期） |  |  |  | 第 23 页 共 30 页
序号 | 项目编码 | 项目名称 | 项目特征描述 |  | 计量单位 | 工程量 | 金额（元）
[7 empty] | 综合单价 |  | 合价 | 其中
暂估价
[工程内容] 1.基层清理、吊杆安装 2.龙骨安装 3.基层板铺贴 4.面层铺贴 5.嵌缝 6.刷防护材料
分部小计
电教分析研判室
1 | 011201001007 | 墙面一般抹灰 | [项目特征] 1.名称:墙面乳胶漆 2.其他:详见图纸 [工程内容] 1.基层清理 2.砂浆制作、运输 3.底层抹灰 4.抹面层 |  | m2 | 27.26
2 | 011207001019 | 墙面装饰板 | [项目特征] 1.名称：深色硬包 2.15mm厚阻尼隔音板； 3.50*50*6轻钢龙骨@400； 4.隔音岩棉 5.墙体安装减震器 6.其他:详见图纸 [工程内容] 1.钢骨架拼装、焊接 2.安装 3.探伤 |  | m2 | 10.92
3 | 011207001020 | 深色木饰面 | [项目特征] 1.名称：深色木饰面 2.15mm厚阻尼隔音板； 3.50*50*6轻钢龙骨@400； 4.隔音岩棉 5.墙体安装减震器 6.其他:详见图纸 [工程内容] 1.钢骨架拼装、焊接 2.安装 3.探伤 |  | m2 | 20.16
4 | 011207001021 | 墙面暖气装饰 | [项目特征] 1.名称：木纹饰面板 2.12mm厚阻燃板； |  | m2 | 6.92
本页小计
注：为计取规费等的使用，可在表中增设其中：“定额人工费”。
表—08
分部分项工程和单价措施项目清单与计价表
工程名称：建筑与装饰工程 |  |  |  | 标段：某单位教学楼装修改造工程（一期） |  |  |  | 第 24 页 共 30 页
序号 | 项目编码 | 项目名称 | 项目特征描述 |  | 计量单位 | 工程量 | 金额（元）
[7 empty] | 综合单价 |  | 合价 | 其中
暂估价
3.25*40*3镀锌管@600； 4.其他:详见图纸 [工程内容] 1.钢骨架拼装、焊接 2.安装 3.探伤
5 | 010809004010 | 石材窗台板 | [项目特征] 1.名称:窗台板(厚20mm) 人造大理石 2.其他:详见图纸 [工程内容] 1.基层清理 2.抹找平层 3.窗台板制作、安装 |  | m2 | 2.73
6 | 011504003011 | 成品白色暖包散热口 | 项目特征] 1.名称:成品白色暖包散热口 2.其他:详见图纸 [工程内容] 1.暖气罩制作、运输、安装 2.刷防护材料 |  | m2 | 4
7 | 011105006011 | 金属踢脚线 | [项目特征] 1.踢脚线高度:踢脚线 黑色不锈钢 2.基层材料种类、规格:9厚基层板 3.其他:详见图纸 [工程内容] 1.基层清理 2.基层铺贴 3.面层铺贴 4.材料运输 |  | m2 | 1.52
8 | 010602001007 | 钢屋架 | [项目特征] 1.名称:8号吊筋 2.其他:详见图纸 [工程内容] 1.拼装 2.安装 3.探伤 4.补刷油漆 |  | t | 0.025
9 | 011302001013 | 吊顶天棚 | [项目特征] 1.龙骨材料种类、规格、中距:装配式轻钢 |  | m2 | 111
本页小计
注：为计取规费等的使用，可在表中增设其中：“定额人工费”。
表—08
分部分项工程和单价措施项目清单与计价表
工程名称：建筑与装饰工程 |  |  |  | 标段：某单位教学楼装修改造工程（一期） |  |  |  | 第 25 页 共 30 页
序号 | 项目编码 | 项目名称 | 项目特征描述 |  | 计量单位 | 工程量 | 金额（元）
[7 empty] | 综合单价 |  | 合价 | 其中
暂估价
天棚龙骨(不上人型) 面层规格(mm) 600×600以上 2.面层材料品种、规格:9.5厚双层石膏板刷白色无机涂料 [工程内容] 1.基层清理、吊杆安装 2.龙骨安装 3.基层板铺贴 4.面层铺贴 5.嵌缝 6.刷防护材料
分部小计
传输中心
1 | 011201001008 | 墙面一般抹灰 | [项目特征] 1.名称:墙面乳胶漆 2.其他:详见图纸 [工程内容] 1.基层清理 2.砂浆制作、运输 3.底层抹灰 4.抹面层 |  | m2 | 50.52
2 | 011207001024 | 墙面暖气装饰 | [项目特征] 1.名称：木纹饰面板 2.12mm厚阻燃板； 3.25*40*3镀锌管@600； 4.其他:详见图纸 [工程内容] 1.钢骨架拼装、焊接 2.安装 3.探伤 |  | m2 | 4.34
3 | 011504003013 | 金属暖气罩 | [项目特征] 1.名称:成品白色暖包散热口 2.其他:详见图纸 [工程内容] 1.暖气罩制作、运输、安装 2.刷防护材料 |  | m2 | 1
4 | 010809004011 | 石材窗台板 | [项目特征] 1.名称:窗台板(厚20mm) 人造大理石 |  | m2 | 1.34
本页小计
注：为计取规费等的使用，可在表中增设其中：“定额人工费”。
表—08
分部分项工程和单价措施项目清单与计价表
工程名称：建筑与装饰工程 |  |  |  | 标段：某单位教学楼装修改造工程（一期） |  |  |  | 第 26 页 共 30 页
序号 | 项目编码 | 项目名称 | 项目特征描述 |  | 计量单位 | 工程量 | 金额（元）
[7 empty] | 综合单价 |  | 合价 | 其中
暂估价
2.其他:详见图纸 [工程内容] 1.基层清理 2.抹找平层 3.窗台板制作、安装
5 | 011105006013 | 金属踢脚线 | [项目特征] 1.踢脚线高度:踢脚线 黑色不锈钢 2.基层材料种类、规格:9厚基层板 3.其他:详见图纸 [工程内容] 1.基层清理 2.基层铺贴 3.面层铺贴 4.材料运输 |  | m2 | 1.06
6 | 011302001015 | 吊顶天棚 | [项目特征] 1.名称:矿棉板天棚面层（办公室） 2.龙骨材料种类、规格、中距:装配式U型轻钢天棚龙骨(不上人型) 面层规格(mm) 600×600以上 平面 3.其他:详见图纸 [工程内容] 1.基层清理、吊杆安装 2.龙骨安装 3.基层板铺贴 4.面层铺贴 5.嵌缝 6.刷防护材料 |  | m2 | 29.3
分部小计
录音室录音室
1 | 011207001025 | 墙面装饰板 | [项目特征] 1.名称：灰色12厚聚酯纤维吸音板 2.12厚阻燃板 4.隔音岩棉 5.减震器专用卡口次龙骨 6.减震器 7.其他:详见图纸 [工程内容] |  | m2 | 32.17
本页小计
注：为计取规费等的使用，可在表中增设其中：“定额人工费”。
表—08
分部分项工程和单价措施项目清单与计价表
工程名称：建筑与装饰工程 |  |  |  | 标段：某单位教学楼装修改造工程（一期） |  |  |  | 第 27 页 共 30 页
序号 | 项目编码 | 项目名称 | 项目特征描述 |  | 计量单位 | 工程量 | 金额（元）
[7 empty] | 综合单价 |  | 合价 | 其中
暂估价
1.钢骨架拼装、焊接 2.安装 3.探伤
2 | 011207001026 | 墙面暖气装饰 | [项目特征] 1.名称：木纹饰面板 2.12mm厚阻燃板； 3.25*40*3镀锌管@600； 4.其他:详见图纸 [工程内容] 1.钢骨架拼装、焊接 2.安装 3.探伤 |  | m2 | 4.59
3 | 011502001012 | 金属装饰线 | [项目特征] 1.名称：V字缝； 2.其他:详见图纸 [工程内容] 1.钢骨架拼装、焊接 2.安装 3.探伤 |  | m | 4.65
4 | 011504003014 | 成品白色暖包散热口 | 项目特征] 1.名称:成品白色暖包散热口 2.其他:详见图纸 [工程内容] 1.暖气罩制作、运输、安装 2.刷防护材料 |  | m2 | 2.25
5 | 011105006014 | 金属踢脚线 | [项目特征] 1.踢脚线高度:踢脚线 黑色不锈钢 2.基层材料种类、规格:9厚基层板 3.其他:详见图纸 [工程内容] 1.基层清理 2.基层铺贴 3.面层铺贴 4.材料运输 |  | m2 | 0.75
6 | 011302001016 | 吊顶天棚 | [项目特征] 1.名称:600X600黑色聚酯纤维板加厚度5cm的玻璃棉 2.龙骨材料种类、规格、中距:装配式U型轻 |  | m2 | 12.32
本页小计
注：为计取规费等的使用，可在表中增设其中：“定额人工费”。
表—08
分部分项工程和单价措施项目清单与计价表
工程名称：建筑与装饰工程 |  |  |  | 标段：某单位教学楼装修改造工程（一期） |  |  |  | 第 28 页 共 30 页
序号 | 项目编码 | 项目名称 | 项目特征描述 |  | 计量单位 | 工程量 | 金额（元）
[7 empty] | 综合单价 |  | 合价 | 其中
暂估价
钢天棚龙骨(不上人型) 面层规格(mm) 600×600以上 平面 3.其他:玻璃棉需要做环保处理，其他详见图纸 [工程内容] 1.基层清理、吊杆安装 2.龙骨安装 3.基层板铺贴 4.面层铺贴 5.嵌缝 6.刷防护材料
分部小计
录音室设备控制间
1 | 011207001027 | 墙面装饰板 | [项目特征] 1.名称：灰色12厚聚酯纤维吸音板 2.12厚阻燃板 4.隔音岩棉 5.减震器专用卡口次龙骨 6.减震器 7.其他:详见图纸 [工程内容] 1.钢骨架拼装、焊接 2.安装 3.探伤 |  | m2 | 29.23
2 | 011207001028 | 墙面暖气装饰 | [项目特征] 1.名称：木纹饰面板 2.12mm厚阻燃板； 3.25*40*3镀锌管@600； 4.其他:详见图纸 [工程内容] 1.钢骨架拼装、焊接 2.安装 3.探伤 |  | m2 | 4.59
3 | 011502001010 | 金属装饰线 | [项目特征] 1.名称：V字缝； 2.其他:详见图纸 [工程内容] 1.钢骨架拼装、焊接 2.安装 3.探伤 |  | m | 4.65
本页小计
注：为计取规费等的使用，可在表中增设其中：“定额人工费”。
表—08
分部分项工程和单价措施项目清单与计价表
工程名称：建筑与装饰工程 |  |  |  | 标段：某单位教学楼装修改造工程（一期） |  |  |  | 第 29 页 共 30 页
序号 | 项目编码 | 项目名称 | 项目特征描述 |  | 计量单位 | 工程量 | 金额（元）
[7 empty] | 综合单价 |  | 合价 | 其中
暂估价
4 | 011504003015 | 成品白色暖包散热口 | [项目特征] 1.名称:成品白色暖包散热口 2.其他:详见图纸 [工程内容] 1.暖气罩制作、运输、安装 2.刷防护材料 |  | m2 | 2.25
5 | 011105006015 | 金属踢脚线 | [项目特征] 1.踢脚线高度:踢脚线 黑色不锈钢 2.基层材料种类、规格:9厚基层板 3.其他:详见图纸 [工程内容] 1.基层清理 2.基层铺贴 3.面层铺贴 4.材料运输 |  | m2 | 0.75
6 | 010808004002 | 金属门窗套 | [项目特征] 1.窗套:不锈钢窗套 2.基层材料种类、规格:9厚基层板 3.其他:详见图纸 [工程内容] 1.基层清理 2.基层铺贴 3.面层铺贴 4.材料运输 |  | m2 | 4.26
7 | 010809004012 | 石材窗台板 | [项目特征] 1.名称:窗台板(厚20mm) 人造大理石 2.其他:详见图纸 [工程内容] 1.基层清理 2.抹找平层 3.窗台板制作、安装 |  | m2 | 1.22
8 | 011302001017 | 吊顶天棚 | [项目特征] 1.名称:600X600黑色聚酯纤维板加厚度5cm的玻璃棉 2.龙骨材料种类、规格、中距:装配式U型轻钢天棚龙骨(不上人型) 面层规格(mm) 600×600以上 平面 |  | m2 | 12.32
本页小计
注：为计取规费等的使用，可在表中增设其中：“定额人工费”。
表—08
分部分项工程和单价措施项目清单与计价表
工程名称：建筑与装饰工程 |  |  |  | 标段：某单位教学楼装修改造工程（一期） |  |  |  | 第 30 页 共 30 页
序号 | 项目编码 | 项目名称 | 项目特征描述 |  | 计量单位 | 工程量 | 金额（元）
[7 empty] | 综合单价 |  | 合价 | 其中
暂估价
3.其他:玻璃棉需要做环保处理，其他详见图纸 [工程内容] 1.基层清理、吊杆安装 2.龙骨安装 3.基层板铺贴 4.面层铺贴 5.嵌缝 6.刷防护材料
分部小计
分部小计
措施项目
分部小计
本页小计
合计
注：为计取规费等的使用，可在表中增设其中：“定额人工费”。
表—08

## 表-11 总价措施项目清单与计价表
总价措施项目清单与计价表
工程名称：建筑与装饰工程 |  |  | 标段：某单位教学楼装修改造工程（一期） |  |  |  |  | 第 1 页 共 2 页
序号 | 项目编码 | 项目名称 |  | 计算基础 | 费率(%) | 金额(元) | 调整费率(%) |  | 调整后金额(元) | 备注
1 | 011707001001 | 安全文明施工
2 | 011707001002 | 其中：环境保护费、文明施工费、安全施工费 |  | 分部分项人工费+分部分项机械费+单价措施项目人工费+单价措施项目机械费 | 2.8
3 | 011707001003 | 其中：临时设施费 |  | 分部分项人工费+分部分项机械费+单价措施项目人工费+单价措施项目机械费 | 1.38
4 | 011707001004 | 其中：智慧工地基础配置费
5 | 011707002001 | 夜间施工增加费 |  |  | 0 |  |  |  |  | 按实际发生计取，不发生不计取。
6 | 011707004001 | 二次搬运费 |  | 分部分项人工费+分部分项机械费+单价措施项目人工费+单价措施项目机械费 | 0
7 | 011707005001 | 冬雨季施工增加费 |  |  | 0 |  |  |  |  | 不发生不计取，在编制施工招标文件时依据工程实际情况，结合市场编制费用清单。
8 | 011707007001 | 已完工程及设备保护费 |  | 分部分项人工费+分部分项机械费+单价措施项目人工费+单价措施项目机械费 | 0.07
9 | X011707008001 | 工程定位复测、点交清理费 |  | 分部分项人工费+分部分项机械费+单价措施项目人工费+单价措施项目机械费 | 0.08
10 | X011707010001 | 检验试验费
11 | X011707010002 | 其中：自检试验费 |  |  | 0
12 | X011707010003 | 其中：检验试验配合费 |  | 分部分项人工费+分部分项机械费+单价措施项目人工费+单价措施项目机械费 | 0.11
13 | X011707011001 | 特殊地区增加费 |  |  | 0 |  |  |  |  | 结合工程实际情
编制人（造价人员）： | [7 empty] | 复核人（造价工程师）：
注：1.“计算基础”中安全文明施工费可为“定额基价”、“定额人工费”或“定额人工费+定额机械费”，其他项目可为“定额人工费”或“定额人工费+定额机械费”。 2.按施工方案计算的措施费，若无“计算基础”和“费率”的数值，也可只填“金额”数值，但应在备注栏说明施工方案出处或计算方法。
表-11
总价措施项目清单与计价表
工程名称：建筑与装饰工程 |  |  | 标段：某单位教学楼装修改造工程（一期） |  |  |  |  | 第 2 页 共 2 页
序号 | 项目编码 | 项目名称 |  | 计算基础 | 费率(%) | 金额(元) | 调整费率(%) |  | 调整后金额(元) | 备注
况，按相关规定计取
14 | 01B991001 | 竣工档案编制费 |  | 分部分项人工费+分部分项机械费+单价措施项目人工费+单价措施项目机械费 | 0.27
合 计
编制人（造价人员）： | [7 empty] | 复核人（造价工程师）：
注：1.“计算基础”中安全文明施工费可为“定额基价”、“定额人工费”或“定额人工费+定额机械费”，其他项目可为“定额人工费”或“定额人工费+定额机械费”。 2.按施工方案计算的措施费，若无“计算基础”和“费率”的数值，也可只填“金额”数值，但应在备注栏说明施工方案出处或计算方法。
表-11

## 表-12 其他项目清单与计价汇总表
其他项目清单与计价汇总表
工程名称：建筑与装饰工程 |  | 标段：某单位教学楼装修改造工程（一期） |  |  | 第 1 页 共 1 页
序号 | 项目名称 |  | 金额(元) | 结算金额(元) |  | 备注
1 | 暂列金额 |  |  |  |  | 明细详见表-12-1
2 | 暂估价
2.1 | 材料暂估价 |  | — |  |  | 明细详见表-12-2
2.2 | 专业工程暂估价 |  |  |  |  | 明细详见表-12-3
2.3 | 施工技术专项措施项目暂估价 |  |  |  |  | 明细详见表-12-7
3 | 计日工 |  |  |  |  | 明细详见表-12-4
4 | 总承包服务费 |  |  |  |  | 明细详见表-12-5
合 计 | [5 empty] | —
注：材料（工程设备）暂估单价进入清单项目综合单价，此处不汇总。
表-12

## 表-12-1 暂列金额明细表
暂列金额明细表
工程名称：建筑与装饰工程 |  | 标段：某单位教学楼装修改造工程（一期） |  |  | 第 1 页 共 1 页
序号 | 项目名称 |  | 计量单位 | 暂定金额(元) |  | 备注
1 | 暂列金 |  | 元
合 计 | [5 empty] | —
注：此表由招标人填写，如不能详列，也可只列暂列金额总额，投标人应将上述暂列金额计入投标总价中。
表—12—1

## 表-12-2 材料(工程设备)暂估价及调整表
材料（工程设备）暂估单价及调整表
工程名称：建筑与装饰工程 |  |  | 标段：某单位教学楼装修改造工程（一期） | [7 empty] | 第 1 页 共 1 页
序号 | 材料(工程设备)名称、规格、型号 | 计量单位 |  | 数量 |  | 暂估(元) |  | 确认(元) |  | 差额±(元) |  |  | 备注
|  |  |  | 暂估 | 确认 | 单价 | 合价 | 单价 | 合价 | 单价 |  | 合价
合计
注：1.此表由招标人填写“暂估单价”，并在备注栏说明暂估价的材料、工程设备拟用在那些清单项目上，投标人应将上述材料、工程设备暂估单价计入工程量清单综合单价报价中
表—12—2

## 表-12-3 专业工程暂估价及结算价表
专业工程暂估价及结算价表
工程名称：建筑与装饰工程 |  |  | 标段：某单位教学楼装修改造工程（一期） |  |  |  | 第 1 页 共 1 页
序号 | 工程名称 | 工程内容 |  | 暂估金额（元） | 结算金额(元) | 差额±(元) |  | 备注
1 | 专业工程暂估价 | 拆除项目
合 计 |  |  |  | 0 |  |  |  | —
注：此表“暂估金额”由招标人填写，投标人应将“暂估金额”计入投标总价中。结算时按合同约定结算金额填写。
表—12—3

## 表-12-4 计日工表
计 日 工 表
工程名称：建筑与装饰工程 |  | 标段：某单位教学楼装修改造工程（一期） | [5 empty] | 第 1 页 共 1 页
编号 | 项目名称 |  | 单位 | 暂定数量 | 实际数量 | 综合单价(元) | 合价
[7 empty] | 暂定 |  | 实际
1 | 人工
| 临时用工 |  | 工日 | 1
人工小计
2 | 材料
材料小计
3 | 机械
机械小计
4.企业管理费和利润
总 计
注：此表项目名称、暂定数量由招标人填写，编制招标控制价时，单价由招标人按有关计价规定确定；投标时，单价由投标人自主报价，按暂定数量计算合价计入投标总价中。结算时，按发承包双方确认的实际数量计算合价。
表—12—4

## 表-12-5 总承包服务费计价表
总承包服务费计价表
工程名称：建筑与装饰工程 |  | 标段：某单位教学楼装修改造工程（一期） |  |  |  |  | 第 1 页 共 1 页
序号 | 项目名称 |  | 项目价值(元) | 服务内容 | 计算基础 | 费率(%) |  | 金额(元)
1 | 专业发包工程管理费
2 | 甲供材料设备保管费
合 计
注：此表项目名称、服务内容由招标人填写，编制招标控制价时，费率及金额由招标人按有关计价规定确定；投标时，费率及金额由投标人自主报价，计入投标总价中。
表—12—5

## 表-12-7 施工技术专项措施项目暂估价及结算价表
施工技术专项措施项目暂估价及结算价表
工程名称：建筑与装饰工程 |  |  | 标段：某单位教学楼装修改造工程（一期） |  |  |  | 第 1 页 共 1 页
序号 | 项目名称 | 工程内容 |  | 暂估金额（元） | 结算金额(元) | 差额±(元) |  | 备注
1
合 计

## 表-13 规费、税金项目清单与计价表
规费、税金项目计价表
工程名称：建筑与装饰工程 |  | 标段：某单位教学楼装修改造工程（一期） |  |  | 第 1 页 共 1 页
序号 | 项目名称 |  | 计算基础 | 计算基数 |  | 计算费率(%) | 金额（元）
1 | 规费 |  | 社会保险费+住房公积金
1.1 | 社会保险费 |  | 养老保险费+失业保险费+医疗保险费+工伤保险费
1.11 | 养老保险费 |  | 分部分项人工费+分部分项机械费+单价措施项目人工费+单价措施项目机械费 |  |  | 4.31
1.12 | 失业保险费 |  | 分部分项人工费+分部分项机械费+单价措施项目人工费+单价措施项目机械费 |  |  | 0.38
1.13 | 医疗保险费 |  | 分部分项人工费+分部分项机械费+单价措施项目人工费+单价措施项目机械费 |  |  | 1.37
1.14 | 工伤保险费 |  | 分部分项人工费+分部分项机械费+单价措施项目人工费+单价措施项目机械费 |  |  | 0.19
1.2 | 住房公积金 |  | 分部分项人工费+分部分项机械费+单价措施项目人工费+单价措施项目机械费 |  |  | 0.94
2 | 税金 |  | 税前工程造价 |  |  | 9
合计
编制人（造价人员）： |  |  |  |  | 复核人（造价工程师）：
表-13

## 表-20 发包人提供材料和工程设备一览表
发包人提供材料和工程设备一览表
工程名称：建筑与装饰工程 |  |  | 标段：某单位教学楼装修改造工程（一期） |  |  |  | 第 1 页 共 1 页
序号 | 材料(工程设备)名称、规格、型号 | 单位 |  | 甲供数量 | 单价(元) | 交货方式 |  | 送达地点 | 备注
注：此表由招标人填写，供投标人在投标报价、确定总承包服务费时参考
表-20

## 表-21 承包人提供主要材料和工程设备一览表
承包人提供主要材料和工程设备一览表 (适用造价信息差额调整法)
工程名称：建筑与装饰工程 |  |  |  | 标段：某单位教学楼装修改造工程（一期） |  |  |  | 第 1 页 共 1 页
序号 | 名称、规格、型号 | 单位 | 数量 |  | 风险系数% | 基准单价（元） | 投标单价（元） |  | 发承包人确认单价(元) | 备注
注：1.此表由招标人填写除“投标单价”栏的内容，投标人在投标时自主确定投标单价。 2.基准单价应优先采用工程造价管理机构发布的单价，未发布的，通过市场调查确定其基准单价。 | [7 empty] | 表-21

## 表-22 承包人提供主要材料和工程设备一览表
承包人提供主要材料和工程设备一览表 (适用于价格指数差额调整法)
工程名称：建筑与装饰工程 |  | 标段：某单位教学楼装修改造工程（一期） |  |  |  | 第 1 页 共 1 页
序号 | 名称、规格、型号 |  | 变值权重B | 基本价格指数F0 | 现行价格指数F1 |  | 备注
| 定值权重A |  |  | — | —
合计 |  |  | 1 | — | —
注：1.此表“材料和工程设备名称”、“规格型号”、“基本价格指数”栏由招标人填写，基本价格指数应首先采用工程造价管理机构发布的价格指数，没有时，可采用发布的价格代替。 2.此表“变值权重”栏由投标人根据该项材料和工程设备价值在投标报价中所占的比例填写。 3.“现行价格指数”按约定的付款证书相关周期最后一天的前42天的各项材料和工程设备的价格指数填写，该指数应首先采用工程造价管理机构发布的价格指数，没有时，可采用发布的价格代替。
表-22