## 清单封-1 封面
清单封-1
| 哈密市伊吾县城通讯线缆入地改造项目 |  |  | 工 程
招 标 工 程 量 清 单
招标人： |  |  | 法定代表人或其授权人：
|  | （单位盖章） |  | （签字或盖章）
工程造价咨询人： |  |  | 法定代表人或其授权人：
|  | （单位资质专用章） |  | （签字或盖章）
编制人： |  |  | 复核人：
|  | （签字、盖执业专用章） |  | （签字、盖执业专用章）
编制时间： |  | 年 月 日 | 复核时间： | 年 月 日

## 清单封-2 填表须知
清单封-2
填 表 须 知
1 工程量清单应由具有编制招标文件能力的招标人、受其委托具有相应资质的电力工程造价咨询人或招标代理人进行编制。
2 招标人提供的工程量清单的任何内容不应删除或涂改。
3 工程量清单格式的填写应符合下列规定：
3.1 工程量清单中所有要求签字、盖章的地方，应由规定的单位和人员签字、盖章。
3.2 总说明应按下列内容填写：
3.2.1 工程概况应包括工程建设性质、本期容量、规划容量、电气主接线、配电装置、补偿装置、设计单位、建设地点、线路（电缆）亘长、回路数、起止塔（杆）号、设计气象条件、沿线地形比例、沿线地质条件、杆塔类型与数量、导线型号规格（电缆型号规格）、地线型号规格、光缆型号规格、电缆敷设方式等内容。
3.2.2 其他说明应按如下内容填写：
a） 工程招标和分包范围。
b） 工程量清单编制依据。
c） 工程质量、材料等要求。
d） 施工特殊要求。
e） 交通运输情况、健康环境保护和安全文明施工。
f） 其他需要说明的内容。
3.3 分部分项工程量清单、措施项目清单（二）按序号、项目编码、项目名称、项目特征、计量单位、工程量、备注等内容填写。
3.4 措施项目清单（一）按序号、项目名称等内容填写。
3.5 其他项目清单按序号、项目名称等内容填写。
3.6 规费、税金项目清单按序号、项目名称等内容填写。
3.7 投标人采购材料（设备）表按序号、材料（设备）名称、型号规格、计量单位、数量、单价等内容填写。
3.8 招标人采购材料（设备）表按序号、材料（设备）、型号规格、计量单位、数量、单价、交货地点及方式等内容填写。
4 如有需要说明其他事项可增加条款。
清单封-2
填 表 须 知

## 清单表-2 安装分部分项工程量清单
清单表-2
安装工程分部分项工程量清单
工程名称：哈密市伊吾县城通讯线缆入地改造项目 |  |  |  |  | 金额单位：元
序号 | 项目编码 | 项目名称 | 项目特征 | 计量单位 |  | 工程量 | 备注
| SD11 | 基础工程
| SD1101 | 基础土石方
| SD1102 | 基础钢材
| SD1103 | 混凝土工程
| SD1104 | 基础防护
| SD21 | 杆塔工程
| SD2101 | 杆塔组立
| SD2102 | 杆塔附件
| SD31 | 接地工程
| SD3101 | 接地土石方
| SD3102 | 接地安装
| SD41 | 架线工程
| SD4101 | 导地线架设
| SD4102 | 跨越架设
| SD51 | 附件安装工程
| SD5101 | 附件安装工程
| SD61 | 辅助工程
| SD6101 | 辅助工程
| SD6102 | 调试
| SD61 | 通信线路工程
| SD6101 | 通信工程
1 | SD6101JA0301 | 挖坑槽土石方 | [项目特征] 1.挖土石深度:2m内 [工程内容] 1.排地表水 2.土石方开挖 3.围护(挡土板)安拆 | m3 |  | 5494.16
清单表-2
安装工程分部分项工程量清单
工程名称：哈密市伊吾县城通讯线缆入地改造项目 |  |  |  |  | 金额单位：元
序号 | 项目编码 | 项目名称 | 项目特征 | 计量单位 |  | 工程量 | 备注
4.基底钎探 5.场内运输 6.回填 7.余土外运、处置
2 | SD6101JA0601 | 土石方回填 | [项目特征] 1.回填要求:夯填 [工程内容] 1.装卸、运输 2.分层铺填 3.碾压、振密或夯实 | m3 |  | 4763.54
3 | 010103002001 | 余方弃置 | [项目特征] 1.运距:施工单位根据现场情况自行考虑 [工程内容] 1.土方开挖及运输 2.石方开挖及运输 | m3 |  | 730.62
4 | AB001 | 挡土板 | [项目特征] 1.名称:挡土板 2.部位:管道沟 [工程内容] 1.安装 | m |  | 3240
5 | AB002 | 挡土板 | [项目特征] 1.名称:挡土板 2.部位:人孔坑 [工程内容] 1.安装 | m |  | 93.1
6 | SD6101JA0801 | 条形基础 | [项目特征] 1.基础混凝土拌和要求、混凝土强度等级:预拌、C25 [工程内容] | m3 |  | 142.56
清单表-2
安装工程分部分项工程量清单
工程名称：哈密市伊吾县城通讯线缆入地改造项目 |  |  |  |  | 金额单位：元
序号 | 项目编码 | 项目名称 | 项目特征 | 计量单位 |  | 工程量 | 备注
1.铺设垫层 2.模板安拆 3.混凝土浇制、养护 4.砌体砌筑 5.防水、防潮
7 | 030413004001 | 管道包封 | [项目特征] 1.名称:管道包封 2.混凝土强度等级:C25 [工程内容] 1.灌注 2.养护 | m |  | 3240
8 | 031001006001 | 塑料管 | [项目特征] 1.名称: 铺设塑料管道 4孔 [工程内容] 1.管道安装 2.管件安装 3.塑料卡固定 4.阻火圈安装 5.压力试验 6.吹扫、冲洗 7.警示带铺设 | m |  | 570
9 | 031001006002 | 塑料管 | [项目特征] 1.名称: 铺设塑料管道 6孔 [工程内容] 1.管道安装 2.管件安装 3.塑料卡固定 4.阻火圈安装 5.压力试验 6.吹扫、冲洗 | m |  | 2670
清单表-2
安装工程分部分项工程量清单
工程名称：哈密市伊吾县城通讯线缆入地改造项目 |  |  |  |  | 金额单位：元
序号 | 项目编码 | 项目名称 | 项目特征 | 计量单位 |  | 工程量 | 备注
7.警示带铺设
10 | 030609001001 | 钢管 | [项目特征] 1.名称: 安装引上钢管(Ф50以下) 杆上 [工程内容] 1.管路敷设 2.伴热管伴热或电伴热 3.管道脱脂 4.支架制作、安装 | m |  | 12
11 | 040205001001 | 人（手)孔井 | [项目特征] 1.名称:手孔井 2.基础、垫层：材料品种、厚度:采用C20混凝土砌块砌筑，砌筑用水泥砂浆标号为M10。内径尺寸为0.9m×1.2m，净深为1.2m，底部C20混凝土垫层厚20cm。新建人孔井墙身为37墙，内外壁用防水砂浆抹面法（五层）抹面2cm。井盖为重型球墨铸铁井盖，直径为700mm [工程内容] 1.基础、垫层铺筑 2.井身砌筑 3.勾缝（抹面） 4.井盖安装 | 座 |  | 49
12 | 040501012001 | 顶管 | [项目特征] 1.名称:机械顶管 2.管道材质及规格:详见设计图纸 | m |  | 260
清单表-2
安装工程分部分项工程量清单
工程名称：哈密市伊吾县城通讯线缆入地改造项目 |  |  |  |  | 金额单位：元
序号 | 项目编码 | 项目名称 | 项目特征 | 计量单位 |  | 工程量 | 备注
[工程内容] 1.管道顶进 2.管道接口 3.中继间、工具管及附属设备安装拆除 4.管内挖、运土及土方提升 5.机械顶管设备调向 6.纠偏、监测 7.触变泥浆制作、注浆 8.洞口止水 9.管道检测及试验 10.集中防腐运输 11.泥浆、土方外运
13 | SD6101JG4701 | 自立杆 | [项目特征] 1.名称:木电杆 2.型号、规格: 立8.5m以下木电杆 [工程内容] 1.材料运输、装卸 2.挖填、清理、夯实 3.立杆 | 根 |  | 1
14 | SD6101JG5501 | 光缆接续 | [项目特征] 1.名称:光缆接续 2.型号、规格:48芯以下 [工程内容] 1.剥缆、清洗 2.纤芯熔接 3.复测衰减、封装 4.安装接头盒、盘余缆 | 头 |  | 38
15 | SD6101JG5601 | 光缆测试 | [项目特征] | 用户段 |  | 19
清单表-2
安装工程分部分项工程量清单
工程名称：哈密市伊吾县城通讯线缆入地改造项目 |  |  |  |  | 金额单位：元
序号 | 项目编码 | 项目名称 | 项目特征 | 计量单位 |  | 工程量 | 备注
1.名称:光缆测试 2.型号、规格:48芯以下 [工程内容] 1.光纤特性测试、衰耗测试 2.光纤试通测试 3.记录数据
16 | SD6101JG4901 | 管道光缆 | [项目特征] 1.名称:管道敷设光缆 [工程内容] 1.材料运输、装卸 2.人工开挖路面 3.打穿墙洞、安装支撑物 4.管道清理 5.电缆沟揭盖盖板 6.光缆敷设 | km |  | 22.6
17 | SD6101JG5901 | 机架 | [项目特征] 1.名称:光缆架安装 [工程内容] 1.安装固定、接地 | 架 |  | 38
18 | SD6101JG5401 | 光缆单盘测试 | [项目特征] 1.名称:光缆单盘测试 [工程内容] 1.单盘测量 2.记录数据 | 盘 |  | 444
19 | 031102003001 | 卫星全球定位系统天线(GPS) | [项目特征] 1.规格:GPS定位 [工程内容] 1.安装 | 副 |  | 49
清单表-2
安装工程分部分项工程量清单
工程名称：哈密市伊吾县城通讯线缆入地改造项目 |  |  |  |  | 金额单位：元
序号 | 项目编码 | 项目名称 | 项目特征 | 计量单位 |  | 工程量 | 备注
2.调测
20 | SD6101CH0101 | 架空光(电)缆拆除 | [项目特征] 1.名称:架空光缆拆除 [工程内容] 1.拆除光(电)缆 2.拆除架空吊线 3.清理余物 | km |  | 26.6
21 | SD6101CH0102 | 架空光(电)缆拆除 | [项目特征] 1.名称:架空吊线拆除6.56公里 [工程内容] 1.拆除光(电)缆 2.拆除架空吊线 3.清理余物 | km |  | 6.56
22 | SD6101CK0301 | 混凝土杆(木杆)拆除 | [项目特征] 1.杆材质:木杆拆除 [工程内容] 1.混凝土杆、木杆拆除、拉线拆除 2.回收、包装 3.材料运输、装卸 4.场地清理 5.工器具移运 | 基 |  | 56
| SD6102 | 调试
| SD71 | 措施项目
| SD7101 | 措施项目

## 清单表-3.1 措施项目清单（一）
清单表-3.1
措施项目清单（一）
工程名称：哈密市伊吾县城通讯线缆入地改造项目
序号 | 项目名称 | 备注
一、 | 招标人已列项目
1 | 冬雨季施工增加费
2 | 夜间施工增加费
3 | 施工工具用具使用费
4 | 特殊地区施工增加费
5 | 临时设施费
6 | 施工机构转移费
7 | 安全文明施工费
二、 | 投标人增列项目
注：本表适用于以“项”计价的措施项目。

## 清单表-3.2 措施项目清单（二）
清单表-3.2
措施项目清单与计价表（二）
工程名称：哈密市伊吾县城通讯线缆入地改造项目
序号 | 项目编码 | 项目名称 | 项目特征 | 计量单位 | 工程量 | 备注
一、 |  | 招标人已列项目
1 |  | 围堰
2 |  | 基础降水
3 |  | 脚手架搭拆费
4 |  | 施工道路
5 |  | 索道安装
6 |  | 标志牌安装
7 |  | 拦河线安装
8 |  | 在线检测设备安装
9 |  | 特殊跨越架
10 |  | 电缆GIS头辅助费用（电缆穿仓）
二、 |  | 投标人增列项目
注：本表适用于以综合单价形式计价的措施项目。

## 清单表-4 其他项目清单
清单表-4
其他项目清单
工程名称：哈密市伊吾县城通讯线缆入地改造项目 |  |  | 金额单位：元
序号 | 项目名称 | 金额 |  | 备注
一 | 招标人已列项目
1 | 暂列金额 |  |  | 明细详见清单表-4.1
暂列金
2 | 暂估价
2.1 | 材料、工程设备暂估单价 |  |  | 明细详见清单表-4.2
2.2 | 专业工程暂估价 |  |  | 明细详见清单表-4.3
3 | 计日工 |  |  | 明细详见清单表-4.4
4 | 施工总承包服务计价
5 | 其他
5.1 | 拆除工程项目清单计价
5.2 | 招标人供应设备、材料卸车保管费
5.2.1 | 招标人供应设备卸车保管费
5.2.2 | 招标人供应材料卸车保管费
5.3 | 施工企业配合调试费
5.4 | 建设场地征用及清理费 |  |  | 明细详见清单表-4.7
注：材料暂估单价由投标人在投标时计入清单项目综合单价计价，此处不汇总。

## 清单表-4.1 暂列金额明细表
清单表-4.1
暂列金额明细表
工程名称：哈密市伊吾县城通讯线缆入地改造项目 |  |  |  | 金额单位：元
序号 | 项 目 名 称 | 计量单位 | 暂列金额 |  | 备注
1 | 暂列金额 |  |  |  | 暂列金额按分部分项工程费的5%到10%计取
合 计
注：此表由招标人填写，也可只列暂列金额总额，由投标人将上述暂列金额计入清单表-4中。

## 清单表-4.2 材料、工程设备暂估单价表
清单表-4.2
材料、工程设备暂估单价表
工程名称：哈密市伊吾县城通讯线缆入地改造项目 |  |  |  |  | 金额单位：元
序号 | 材料、工程设备名称 | 规格、型号 | 计量单位 | 单价(元) |  | 备注
注：本表由招标人填写，编制最高投标限价和投标报价时，需将上述材料暂估价计入全费用综合单价。

## 清单表-4.3 专业工程暂估价表
清单表-4.3
专业工程暂估价表
工程名称：哈密市伊吾县城通讯线缆入地改造项目 |  |  |  | 金额单位：元
序号 | 工 程 名 称 | 工程内容 | 金额 |  | 备注
1 | 专业工程暂估价
合计

## 清单表-4.4 计日工表
清单表-4.4
计 日 工 表
工程名称：哈密市伊吾县城通讯线缆入地改造项目
编码 | 项目名称 | 计量单位 | 暂定数量 | 备注
3.1 | 人工 |  | 1
3.2 | 材料 |  | 1
3.3 | 施工机械 |  | 1
注：此表项目名称、暂定数量由招标人填写。

## 清单表-4.5 施工总承包服务项目内容表
清单表-4.5
施工总承包服务项目计价表
工程名称：哈密市伊吾县城通讯线缆入地改造项目 |  |  |  | 金额单位：元
编号 | 工程名称 | 项目价值(元) | 服务内容 |  | 备注
注：此表由招标人按工程实际情况填写。

## 清单表-4.6 拆除工程项目清单
清单表-4.6
拆除工程项目清单
工程名称：哈密市伊吾县城通讯线缆入地改造项目 |  |  |  |  | 金额单位：元
序号 | 项目名称 | 项目特征 | 计量单位 | 工程量 |  | 备注

## 清单表-4.7 建设场地征用及清理项目表
清单表-4.7
建设场地征用及清理项目表
工程名称：哈密市伊吾县城通讯线缆入地改造项目
编码 | 项目名称 | 备注
1 | 土地占用费
2 | 施工场地租用费
3 | 迁移补偿费
3.1 | 房屋拆迁补偿费
4 | 余物清理费
5 | 送电线路走廊赔偿费
6 | 通信设施防输电线路干扰措施费
合 计

## 清单表-5 规费、税金项目清单
清单表-5
规费、税金项目清单
工程名称：哈密市伊吾县城通讯线缆入地改造项目
序号 | 项目名称 | 备注
一 | 规费
一 | 建筑规费项目
1 | 社会保险费
1.1 | 基本养老保险
1.2 | 基本医疗保险
1.3 | 失业保险
1.4 | 生育保险
1.5 | 工伤保险
2 | 住房公积金
3 | 危险作业意外伤害保险费
二 | 安装规费项目
1 | 社会保险费
1.1 | 基本养老保险
1.2 | 基本医疗保险
1.3 | 失业保险
1.4 | 生育保险
1.5 | 工伤保险
2 | 住房公积金
3 | 危险作业意外伤害保险费
三 | 拆除工程规费
1 | 社会保险费
1.1 | 基本养老保险
1.2 | 基本医疗保险
1.3 | 失业保险
1.4 | 生育保险
1.5 | 住房公积金
2 | 住房公积金
3 | 危险作业意外伤害保险费
二 | 税金

## 清单表-6 投标人采购材料（设备）表
清单表-6
投标人采购材料（设备）表
工程名称：哈密市伊吾县城通讯线缆入地改造项目 |  |  |  | 金额单位：元
序号 | 材料（设备）名称 | 型号规格 | 计量单位 |  | 数量 | 备注
注：此表由招标人填写，对投标人采购的材料有品牌要求的，在此表中列出。要求投标人采购的设备应在此表中列全。

## 清单表-7 招标人采购材料（设备）表
清单表-7
招标人采购材料（设备）表
工程名称：哈密市伊吾县城通讯线缆入地改造项目 | [5 empty] | 金额单位：元
序号 | 材料名称 | 型号规格 | 计量单位 | 数量 | 单价 |  | 交货地点及方式 | 备注
一 | 招标人采购材料
二 | 招标人采购设备