## 表-04 单位工程投标报价汇总表
单位工程投标报价汇总表
工程名称：建筑与装饰工程1#大棚 |  | 标段：焉耆县四十里城子镇博格达村温室大棚建设项目 |  | 第 1 页 共 1 页
序号 | 汇总内容 |  | 金额(元) |  | 其中：暂估价(元)
一 | 分部分项工程费
二 | 措施项目费
2.1 | 单价措施项目费
2.2 | 总价措施项目费
2.21 | 其中：安全文明施工费
三 | 其他项目费
3.1 | 暂列金额
3.2 | 暂估价
3.3 | 计日工
3.4 | 总承包服务费
四 | 规费
五 | 税前工程造价
六 | 税金
投标报价合计=一+二+三+四+六
注：本表适用于单位工程招标控制价或投标报价的汇总，如无单位工程划分，单项工程也使用本表汇总
表—04

## 表-08 分部分项工程和单价措施项目清单与计价表
分部分项工程和单价措施项目清单与计价表
工程名称：建筑与装饰工程1#大棚 |  |  |  | 标段：焉耆县四十里城子镇博格达村温室大棚建设项目 |  |  |  | 第 1 页 共 2 页
序号 | 项目编码 | 项目名称 | 项目特征描述 |  | 计量单位 | 工程量 | 金额（元）
[7 empty] | 综合单价 |  | 合价 | 其中
暂估价
分部分项
1 | 010101004001 | 挖基坑土方 | 1.土壤类别:三类土 2.挖土深度:2m 内 |  | m3 | 87
2 | 010101003001 | 挖沟槽土方 | 1.土壤类别:三类土 2.挖土深度:2m 内 |  | m3 | 16.96
3 | 010103001001 | 回填方 | 1.密实度要求:松填 2.填方材料品种:原土 |  | m3 | 85.04
4 | 010501003001 | 独立基础 | 1.混凝土种类:商品混凝土 2.混凝土强度等级:C25 |  | m3 | 17.4
5 | 010503004001 | 圈梁 | 1.混凝土种类:商品混凝土 2.混凝土强度等级:C25 |  | m3 | 5
6 | 011002001001 | 防腐混凝土面层 | 1.胶泥种类、配合比:一道冷底子油、二道热沥青 |  | m2 | 179.28
7 | 010604001001 | 钢梁 | 1.梁类型:主体骨架梁，镀锌椭圆管75*30*2.0 |  | t | 5.039
8 | 010603003001 | 钢管柱 | 1.钢材品种、规格:立柱，镀锌方管40*60*2.0 |  | t | 0.461
9 | 010606001001 | 钢支撑、钢拉条 | 1.钢材品种、规格:纵拉杆φ25*1.5 |  | t | 0.261
10 | 010606001002 | 钢支撑、钢拉条 | 1.钢材品种、规格:XL,镀锌方管50*30*1.8 |  | t | 0.432
11 | 010516002001 | 预埋铁件 | 1.预埋螺栓及钢板 |  | t | 1.038
12 | 01B001 | 压被扁铁 | 1.30*3 |  | m | 100
13 | 01B002 | 卡槽 | 1.0.7卡槽 |  | m | 650
14 | 01B003 | 防虫网 | 1.防虫网 |  | m2 | 200
15 | 010802004001 | 防盗门 | 1.防盗门 |  | m2 | 9.12
16 | 01B004 | 压膜绳 | 1.3cm加厚压膜绳 |  | m | 2000
17 | 01B005 | 地锚 | 1.地锚 |  | 个 | 100
18 | 01B006 | 棚膜 | 1.12丝PO |  | m2 | 2220
19 | 01B007 | 棉被 | 1.棉被 2.6层防雨 |  | m2 | 2834
20 | 030408001001 | 电力电缆 | 1.名称:电力电缆 2.型号:YJV22-4*10 |  | m | 10
21 | 030411001001 | 配管 | 1.名称:钢管 2.规格:SC50 |  | m | 10
2 | 030411001002 | 配 | 1.名称:钢管 |  | m | 55
本页小计
注：为计取规费等的使用，可在表中增设其中：“定额人工费”。
表—08
分部分项工程和单价措施项目清单与计价表
工程名称：建筑与装饰工程1#大棚 |  |  |  | 标段：焉耆县四十里城子镇博格达村温室大棚建设项目 |  |  |  | 第 2 页 共 2 页
序号 | 项目编码 | 项目名称 | 项目特征描述 |  | 计量单位 | 工程量 | 金额（元）
[7 empty] | 综合单价 |  | 合价 | 其中
暂估价
2 |  | 管 | 2.规格:SC20
23 | 030411001003 | 配管 | 1.名称:钢管 2.规格:SC15 |  | m | 160
24 | 030411004001 | 配线 | 1.名称:管内穿线 2.规格:BV2.5 |  | m | 700
25 | 030412001001 | 普通灯具 | 1.LED防水防潮灯 |  | 套 | 25
26 | 030409008001 | 等电位端子箱 | 1.等电位箱 |  | 台 | 1
27 | 030409002001 | 接地母线 | 1.名称:接地扁铁 40*4 |  | m | 222
28 | 030404017001 | 配电箱 | 1.配电箱 |  | 台 | 1
29 | 031003013001 | 水表 | 1.DN80水表 |  | 个 | 1
30 | 031003001001 | 螺纹阀门 | 1.DN80过滤器 |  | 个 | 1
31 | 031003001002 | 螺纹阀门 | 1.DN80闸阀 |  | 个 | 3
32 | 031001006001 | 塑料管 | 1.材质、规格:PE管 DN80 |  | m | 20
33 | 031001006002 | 塑料管 | 1.材质、规格:PE管 DN65 |  | m | 36
34 | 031001006003 | 塑料管 | 1.材质、规格:PE管 DN50 |  | m | 27
35 | 031001006004 | 塑料管 | 1.材质、规格:PE管 DN40 |  | m | 18
36 | 030901013001 | 灭火器 | 1.灭火器 |  | 瓶 | 2
分部小计
措施项目
1 | 011702001001 | 基础 |  |  | m2 | 174
2 | 011702008001 | 圈梁 |  |  | m2 | 40.08
分部小计
本页小计
合计
注：为计取规费等的使用，可在表中增设其中：“定额人工费”。
表—08

## 表-11 总价措施项目清单与计价表
总价措施项目清单与计价表
工程名称：建筑与装饰工程1#大棚 |  |  | 标段：焉耆县四十里城子镇博格达村温室大棚建设项目 |  |  |  |  | 第 1 页 共 2 页
序号 | 项目编码 | 项目名称 |  | 计算基础 | 费率(%) | 金额(元) | 调整费率(%) |  | 调整后金额(元) | 备注
1 | 011707001001 | 安全文明施工
2 | 011707001002 | 其中：环境保护费、文明施工费、安全施工费 |  | 分部分项人工费+分部分项机械费+单价措施项目人工费+单价措施项目机械费 | 2.8
3 | 011707001003 | 其中：临时设施费 |  | 分部分项人工费+分部分项机械费+单价措施项目人工费+单价措施项目机械费 | 1.38
4 | 011707001004 | 其中：智慧工地基础配置费
5 | 011707002001 | 夜间施工增加费 |  |  | 0 |  |  |  |  | 按实际发生计取，不发生不计取。
6 | 011707004001 | 二次搬运费 |  | 分部分项人工费+分部分项机械费+单价措施项目人工费+单价措施项目机械费 | 0
7 | 011707005001 | 冬雨季施工增加费 |  |  | 0 |  |  |  |  | 不发生不计取，在编制施工招标文件时依据工程实际情况，结合市场编制费用清单。
8 | 011707007001 | 已完工程及设备保护费 |  | 分部分项人工费+分部分项机械费+单价措施项目人工费+单价措施项目机械费 | 0.07
9 | X011707008001 | 工程定位复测、点交清理费 |  | 分部分项人工费+分部分项机械费+单价措施项目人工费+单价措施项目机械费 | 0.08
10 | X011707010001 | 检验试验费
11 | X011707010002 | 其中：自检试验费 |  |  | 0
12 | X011707010003 | 其中：检验试验配合费 |  | 分部分项人工费+分部分项机械费+单价措施项目人工费+单价措施项目机械费 | 0.11
13 | X011707011001 | 特殊地区增加费 |  |  | 0 |  |  |  |  | 结合工程实际情
编制人（造价人员）： | [7 empty] | 复核人（造价工程师）：
注：1.“计算基础”中安全文明施工费可为“定额基价”、“定额人工费”或“定额人工费+定额机械费”，其他项目可为“定额人工费”或“定额人工费+定额机械费”。 2.按施工方案计算的措施费，若无“计算基础”和“费率”的数值，也可只填“金额”数值，但应在备注栏说明施工方案出处或计算方法。
表-11
总价措施项目清单与计价表
工程名称：建筑与装饰工程1#大棚 |  |  | 标段：焉耆县四十里城子镇博格达村温室大棚建设项目 |  |  |  |  | 第 2 页 共 2 页
序号 | 项目编码 | 项目名称 |  | 计算基础 | 费率(%) | 金额(元) | 调整费率(%) |  | 调整后金额(元) | 备注
况，按相关规定计取
14 | 01B991 | 竣工档案编制费 |  | 分部分项人工费+分部分项机械费+单价措施项目人工费+单价措施项目机械费 | 0.27
合 计
编制人（造价人员）： | [7 empty] | 复核人（造价工程师）：
注：1.“计算基础”中安全文明施工费可为“定额基价”、“定额人工费”或“定额人工费+定额机械费”，其他项目可为“定额人工费”或“定额人工费+定额机械费”。 2.按施工方案计算的措施费，若无“计算基础”和“费率”的数值，也可只填“金额”数值，但应在备注栏说明施工方案出处或计算方法。
表-11

## 表-12 其他项目清单与计价汇总表
其他项目清单与计价汇总表
工程名称：建筑与装饰工程1#大棚 |  | 标段：焉耆县四十里城子镇博格达村温室大棚建设项目 |  |  | 第 1 页 共 1 页
序号 | 项目名称 |  | 金额(元) | 结算金额(元) |  | 备注
1 | 暂列金额 |  |  |  |  | 明细详见表-12-1
2 | 暂估价 |  | 86000
2.1 | 材料暂估价 |  | — |  |  | 明细详见表-12-2
2.2 | 专业工程暂估价 |  | 86000 |  |  | 明细详见表-12-3
2.3 | 施工技术专项措施项目暂估价 |  |  |  |  | 明细详见表-12-7
3 | 计日工 |  |  |  |  | 明细详见表-12-4
4 | 总承包服务费 |  |  |  |  | 明细详见表-12-5
合 计 | [5 empty] | —
注：材料（工程设备）暂估单价进入清单项目综合单价，此处不汇总。
表-12

## 表-12-1 暂列金额明细表
暂列金额明细表
工程名称：建筑与装饰工程1#大棚 |  | 标段：焉耆县四十里城子镇博格达村温室大棚建设项目 |  |  | 第 1 页 共 1 页
序号 | 项目名称 |  | 计量单位 | 暂定金额(元) |  | 备注
1
合 计 | [5 empty] | —
注：此表由招标人填写，如不能详列，也可只列暂列金额总额，投标人应将上述暂列金额计入投标总价中。
表—12—1

## 表-12-2 材料(工程设备)暂估价及调整表
材料（工程设备）暂估单价及调整表
工程名称：建筑与装饰工程1#大棚 |  |  | 标段：焉耆县四十里城子镇博格达村温室大棚建设项目 | [7 empty] | 第 1 页 共 1 页
序号 | 材料(工程设备)名称、规格、型号 | 计量单位 |  | 数量 |  | 暂估(元) |  | 确认(元) |  | 差额±(元) |  |  | 备注
|  |  |  | 暂估 | 确认 | 单价 | 合价 | 单价 | 合价 | 单价 |  | 合价
合计
注：1.此表由招标人填写“暂估单价”，并在备注栏说明暂估价的材料、工程设备拟用在那些清单项目上，投标人应将上述材料、工程设备暂估单价计入工程量清单综合单价报价中
表—12—2

## 表-12-3 专业工程暂估价及结算价表
专业工程暂估价及结算价表
工程名称：建筑与装饰工程1#大棚 |  |  | 标段：焉耆县四十里城子镇博格达村温室大棚建设项目 |  |  |  | 第 1 页 共 1 页
序号 | 工程名称 | 工程内容 |  | 暂估金额（元） | 结算金额(元) | 差额±(元) |  | 备注
1 | 卷帘机 | 卷帘机及电缆 |  | 20000
2 | 轨道运输车 | 电动可遥控运行轨道运输车 |  | 28000
3 | 储蓄罐 | 储蓄罐 |  | 8000
4 | 水肥一体 | 水肥一体机1台及管线 |  | 30000
合 计 |  |  |  | 86000 |  |  |  | —
注：此表“暂估金额”由招标人填写，投标人应将“暂估金额”计入投标总价中。结算时按合同约定结算金额填写。
表—12—3

## 表-13 规费、税金项目清单与计价表
规费、税金项目计价表
工程名称：建筑与装饰工程1#大棚 |  | 标段：焉耆县四十里城子镇博格达村温室大棚建设项目 |  |  | 第 1 页 共 1 页
序号 | 项目名称 |  | 计算基础 | 计算基数 |  | 计算费率(%) | 金额（元）
1 | 规费 |  | 社会保险费+住房公积金
1.1 | 社会保险费 |  | 养老保险费+失业保险费+医疗保险费+工伤保险费
1.11 | 养老保险费 |  | 分部分项人工费+分部分项机械费+单价措施项目人工费+单价措施项目机械费 |  |  | 4.31
1.12 | 失业保险费 |  | 分部分项人工费+分部分项机械费+单价措施项目人工费+单价措施项目机械费 |  |  | 0.38
1.13 | 医疗保险费 |  | 分部分项人工费+分部分项机械费+单价措施项目人工费+单价措施项目机械费 |  |  | 1.37
1.14 | 工伤保险费 |  | 分部分项人工费+分部分项机械费+单价措施项目人工费+单价措施项目机械费 |  |  | 0.19
1.2 | 住房公积金 |  | 分部分项人工费+分部分项机械费+单价措施项目人工费+单价措施项目机械费 |  |  | 0.94
2 | 税金 |  | 税前工程造价 |  |  | 9
合计
编制人（造价人员）： |  |  |  |  | 复核人（造价工程师）：
表-13