## 表-08 分部分项工程和单价措施项目清单与计价表
分部分项工程和单价措施项目清单与计价表
工程名称：库房及加工车间-安装工程 |  |  | 标段：艾丁湖镇大草湖干渠现代设施渔业建设项目 |  |  |  | 第 1 页 共 8 页
序号 | 编码 | 名称 |  | 项目特征描述 | 计量单位 | 工程量 |  | 金额（元）
[8 empty] | 采购单价 | 采购合价
分部分项
电气
1 | 030404017001 | 配电箱 |  | [项目特征] 1.名称:配电箱 2.型号:AL [工作内容] 1.本体安装 2.基础型钢制作、安装 3.焊、压接线端子 4.补刷（喷)油漆 5.接地 | 台 | 1
2 | 030404017002 | 配电箱 |  | [项目特征] 1.名称:配电箱 2.型号:AP [工作内容] 1.本体安装 2.基础型钢制作、安装 3.焊、压接线端子 4.补刷（喷)油漆 5.接地 | 台 | 1
3 | 030404032001 | 端子箱 |  | [项目特征] 1.名称:局部等电位端子箱 [工作内容] 1.本体安装 2.接线 | 台 | 2
4 | 030404032002 | 端子箱 |  | [项目特征] 1.名称:总等电位端子箱 [工作内容] 1.本体安装 2.接线 | 台 | 1
本页小计
表—08
分部分项工程和单价措施项目清单与计价表
工程名称：库房及加工车间-安装工程 |  |  | 标段：艾丁湖镇大草湖干渠现代设施渔业建设项目 |  |  |  | 第 2 页 共 8 页
序号 | 编码 | 名称 |  | 项目特征描述 | 计量单位 | 工程量 |  | 金额（元）
[8 empty] | 采购单价 | 采购合价
5 | 030404034001 | 照明开关 |  | [项目特征] 1.名称:双联单控开关 2.安装方式:距地1.3m，暗装 [工作内容] 1.本体安装 2.接线 | 个 | 1
6 | 030404034002 | 照明开关 |  | [项目特征] 1.名称:密闭防水双联单控开关 2.安装方式:距地1.3m，暗装 [工作内容] 1.本体安装 2.接线 | 个 | 4
7 | 030404034003 | 照明开关 |  | [项目特征] 1.名称:雷达感应灯具开关 2.安装方式:与灯具集成 [工作内容] 1.本体安装 2.接线 | 个 | 1
8 | 030404035001 | 插座 |  | [项目特征] 1.名称:空调插座 2.规格:250V 20A 3.安装方式:距地0.5m，暗装 [工作内容] 1.本体安装 2.接线 | 个 | 3
9 | 030404035002 | 插座 |  | [项目特征] 1.名称:电采暖插座 2.规格:250V 16A 3.安装方式:距地1.5m，暗装 [工作内容] 1.本体安装 2.接线 | 个 | 18
本页小计
表—08
分部分项工程和单价措施项目清单与计价表
工程名称：库房及加工车间-安装工程 |  |  | 标段：艾丁湖镇大草湖干渠现代设施渔业建设项目 |  |  |  | 第 3 页 共 8 页
序号 | 编码 | 名称 |  | 项目特征描述 | 计量单位 | 工程量 |  | 金额（元）
[8 empty] | 采购单价 | 采购合价
10 | 030404035003 | 插座 |  | [项目特征] 1.名称:单相五孔密闭插座 2.规格:250V 10A 3.安装方式:距地1.3m，暗装 [工作内容] 1.本体安装 2.接线 | 个 | 13
11 | 030408001001 | 电力电缆 |  | [项目特征] 1.名称:电力电缆 2.型号:ZR-YJV-4*50 [工作内容] 1.电缆敷设 | m | 17.39
12 | 030408006001 | 电力电缆头 |  | [项目特征] 1.名称:电力电缆头 2.规格:截面50mm2以下 [工作内容] 1.电力电缆头制作 2.电力电缆头安装 3.接地 | 个 | 9
13 | 030409002001 | 接地母线 |  | [项目特征] 1.名称:接地母线 2.规格:-40*4 [工作内容] 1.接地母线制作、安装 2.补刷（喷)油漆 | m | 106.81
14 | 030409008001 | 接地电阻测试端子板 |  | [项目特征] 1.名称:接地电阻测试端子板 [工作内容] 1.本体安装 | 台 | 2
本页小计
表—08
分部分项工程和单价措施项目清单与计价表
工程名称：库房及加工车间-安装工程 |  |  | 标段：艾丁湖镇大草湖干渠现代设施渔业建设项目 |  |  |  | 第 4 页 共 8 页
序号 | 编码 | 名称 |  | 项目特征描述 | 计量单位 | 工程量 |  | 金额（元）
[8 empty] | 采购单价 | 采购合价
15 | 030411001001 | 配管 |  | [项目特征] 1.名称:配管 2.材质:钢管 3.规格:SC20 4.配置形式:暗配 [工作内容] 1.电线管路敷设 | m | 429.52
16 | 030411001002 | 配管 |  | [项目特征] 1.名称:配管 2.材质:钢管 3.规格:SC80 4.配置形式:暗配 [工作内容] 1.电线管路敷设 | m | 11.7
17 | 030411004001 | 配线 |  | [项目特征] 1.名称:配线 2.规格:ZR-BV2.5 [工作内容] 1.配线 | m | 283.75
18 | 030411004002 | 配线 |  | [项目特征] 1.名称:配线 2.规格:ZR-BV4.0 [工作内容] 1.配线 | m | 1066
19 | 030411006001 | 接线盒 |  | [项目特征] 1.名称:接线盒 [工作内容] 1.本体安装 | 个 | 65
20 | 030412001001 | 普通灯具 |  | [项目特征] 1.名称:壁灯 [工作内容] 1.本体安装 | 套 | 1
21 | 030412005001 | 荧光灯 |  | [项目特征] 1.名称:嵌入式方格栅顶灯 2.安装形式:吸顶 [工作内容] 1.本体安装 | 套 | 24
本页小计
表—08
分部分项工程和单价措施项目清单与计价表
工程名称：库房及加工车间-安装工程 |  |  | 标段：艾丁湖镇大草湖干渠现代设施渔业建设项目 |  |  |  | 第 5 页 共 8 页
序号 | 编码 | 名称 |  | 项目特征描述 | 计量单位 | 工程量 |  | 金额（元）
[8 empty] | 采购单价 | 采购合价
22 | 030414002001 | 送配电装置系统 |  | [项目特征] 1.名称:送配电装置系统 2.电压等级(kV):1 KV以下 [工作内容] 1.系统调试 | 系统 | 1
23 | 030414011001 | 接地装置 |  | [项目特征] 1.名称:接地网调试 [工作内容] 1.接地电阻测试 | 系统 | 1
分部小计
弱电
1 | 030411001003 | 配管 |  | [项目特征] 1.名称:配管 2.材质:钢管 3.规格:SC20 4.配置形式:暗配 [工作内容] 1.电线管路敷设 | m | 4.48
2 | 030411001004 | 配管 |  | [项目特征] 1.名称:配管 2.材质:钢管 3.规格:SC50 4.配置形式:暗配 [工作内容] 1.电线管路敷设 | m | 26.59
3 | 030411006002 | 接线盒 |  | [项目特征] 1.名称:接线盒 [工作内容] 1.本体安装 | 个 | 2
4 | 030502012001 | 信息插座 |  | [项目特征] 1.名称:网络及电话插座 2.安装方式:距地0.5m [工作内容] 1.端接模块 2.安装面板 | 个 | 1
本页小计
表—08
分部分项工程和单价措施项目清单与计价表
工程名称：库房及加工车间-安装工程 |  |  | 标段：艾丁湖镇大草湖干渠现代设施渔业建设项目 |  |  |  | 第 6 页 共 8 页
序号 | 编码 | 名称 |  | 项目特征描述 | 计量单位 | 工程量 |  | 金额（元）
[8 empty] | 采购单价 | 采购合价
5 | 030502012002 | 电视插座 |  | [项目特征] 1.名称:电视插座 2.安装方式:距地0.5m [工作内容] 1.端接模块 2.安装面板 | 个 | 1
6 | 030411005001 | 弱电接线箱 |  | [项目特征] 1.名称:弱电接线箱 2.安装形式:底边距地0.5m [工作内容] 1.本体安装 | 个 | 1
分部小计
给水
1 | 031001006001 | 塑料管 |  | [项目特征] 1.安装部位:室内 2.介质:水 3.材质、规格:PP-R管 DE50 4.连接形式:热熔连接 5.压力试验及吹、洗设计要求:水压试验、水冲洗 [工作内容] 1.管道安装 2.管件安装 3.塑料卡固定 4.压力试验 5.吹扫、冲洗 | m | 5.7
2 | 031003001001 | 螺纹阀门 |  | [项目特征] 1.类型:闸阀 2.规格、压力等级:DN50 3.连接形式:丝接 [工作内容] 1.安装 | 个 | 2
本页小计
表—08
分部分项工程和单价措施项目清单与计价表
工程名称：库房及加工车间-安装工程 |  |  | 标段：艾丁湖镇大草湖干渠现代设施渔业建设项目 |  |  |  | 第 7 页 共 8 页
序号 | 编码 | 名称 |  | 项目特征描述 | 计量单位 | 工程量 |  | 金额（元）
[8 empty] | 采购单价 | 采购合价
3 | 031003001002 | 螺纹阀门 |  | [项目特征] 1.类型:止回阀 2.规格、压力等级:DN50 3.连接形式:丝接 [工作内容] 1.安装 | 个 | 1
4 | 031003013001 | 水表 |  | [项目特征] 1.安装部位(室内外）:室内 2.型号、规格:DN50 [工作内容] 1.组装 | 组 | 1
5 | 031005003001 | 电采暖 |  | [项目特征] 1.材质、类型:电采暖 2.型号、规格:电功率1.0KW [工作内容] 1.安装 2.托架安装 3.托架刷油 | 组 | 17
分部小计
排水
1 | 031001006002 | 塑料管 |  | [项目特征] 1.安装部位:室内 2.介质:污水 3.材质、规格:UPVC排水管 DE110 [工作内容] 1.管道安装 2.管件安装 3.塑料卡固定 4.阻火圈安装 5.压力试验 6.吹扫、冲洗 7.警示带铺设 | m | 2.2
本页小计
表—08
分部分项工程和单价措施项目清单与计价表
工程名称：库房及加工车间-安装工程 |  |  | 标段：艾丁湖镇大草湖干渠现代设施渔业建设项目 |  |  |  | 第 8 页 共 8 页
序号 | 编码 | 名称 |  | 项目特征描述 | 计量单位 | 工程量 |  | 金额（元）
[8 empty] | 采购单价 | 采购合价
2 | 031001005001 | 铸铁管 |  | [项目特征] 1.安装部位:室外 2.介质:污水 3.材质、规格:机制柔性铸铁管 DN110 4.连接形式:柔性接口 5.压力试验及吹、洗设计要求:水压试验、水冲洗 [工作内容] 1.管道安装 2.管件安装 3.压力试验 4.吹扫、冲洗 | m | 2.1
3 | 031004014001 | 地漏 |  | [项目特征] 1.名称:地漏 2.型号、规格:De110 [工作内容] 1.安装 | 个 | 1
分部小计
分部小计
措施项目
1 | 031301017001 | 脚手架搭拆 |  | [项目特征] 1.脚手架搭拆 [工作内容] 1.场内、场外材料搬运 2.搭、拆脚手架 3.拆除脚手架后材料堆放 | 项 | 1
分部小计
本页小计
合计
表—08