## 表-08 分部分项工程和单价措施项目清单与计价表
分部分项工程和单价措施项目清单与计价表
工程名称：附属-安装工程 |  |  | 标段：艾丁湖镇大草湖干渠现代设施渔业建设项目 |  |  |  | 第 1 页 共 6 页
序号 | 编码 | 名称 |  | 项目特征描述 | 计量单位 | 工程量 |  | 金额（元）
[8 empty] | 采购单价 | 采购合价
分部分项
室外电力管网
1 | 030408003001 | 电缆保护管 |  | [项目特征] 1.名称:电缆保护管 2.材质:U-PVC 3.规格:DE100 4.敷设方式:埋地 [工作内容] 1.保护管敷设 | m | 2630
2 | 030408003002 | 电缆保护管 |  | [项目特征] 1.名称:电缆保护管 2.材质:钢管 3.规格:SC50 4.敷设方式:埋地 [工作内容] 1.保护管敷设 | m | 40
3 | 030408001002 | 电力电缆 |  | [项目特征] 1.名称:电力电缆 2.规格:ZR-YJV-4*16 3.敷设方式 :埋地 [工作内容] 1.电缆敷设 | m | 500
4 | 030408001003 | 电力电缆 |  | [项目特征] 1.名称:电力电缆 2.规格:ZR-YJV-4x50 3.敷设方式 :埋地 [工作内容] 1.电缆敷设 | m | 240
本页小计
表—08
分部分项工程和单价措施项目清单与计价表
工程名称：附属-安装工程 |  |  | 标段：艾丁湖镇大草湖干渠现代设施渔业建设项目 |  |  |  | 第 2 页 共 6 页
序号 | 编码 | 名称 |  | 项目特征描述 | 计量单位 | 工程量 |  | 金额（元）
[8 empty] | 采购单价 | 采购合价
5 | 030408001004 | 电力电缆 |  | [项目特征] 1.名称:电力电缆 2.规格:ZR-YJV-4x70 3.敷设方式 :埋地 [工作内容] 1.电缆敷设 | m | 1100
6 | 040801009001 | 配电箱 |  | [项目特征] 1.名称:AL配电箱 [工作内容] 1.本体安装 | 台 | 40
分部小计
室外给水管网
1 | 031001006003 | 塑料管U-PVC 160 |  | [项目特征] 1.安装部位:室外埋地 2.介质:给水 3.材质、规格:U-PVC 160,压力等级1.0mpa 4.连接形式:粘接 [工作内容] 1.管道安装 2.管件安装 3.压力试验 4.吹扫、冲洗 | m | 280
2 | 031001006004 | 塑料管U-PVC 400 |  | [项目特征] 1.安装部位:室外埋地 2.介质:给水 3.材质、规格:U-PVC 400,压力等级1.0mpa 4.连接形式:粘接 [工作内容] 1.管道安装 2.管件安装 3.压力试验 4.吹扫、冲洗 | m | 640
本页小计
表—08
分部分项工程和单价措施项目清单与计价表
工程名称：附属-安装工程 |  |  | 标段：艾丁湖镇大草湖干渠现代设施渔业建设项目 |  |  |  | 第 3 页 共 6 页
序号 | 编码 | 名称 |  | 项目特征描述 | 计量单位 | 工程量 |  | 金额（元）
[8 empty] | 采购单价 | 采购合价
3 | 031001006005 | 塑料管U-PVC 500 |  | [项目特征] 1.安装部位:室外埋地 2.介质:给水 3.材质、规格:U-PVC 500,压力等级1.0mpa 4.连接形式:粘接 [工作内容] 1.管道安装 2.管件安装 3.压力试验 4.吹扫、冲洗 | m | 280
4 | 031001006006 | 塑料管HDPE 800 |  | [项目特征] 1.安装部位:室外埋地 2.介质:给水 3.材质、规格:HDPE 800，压力等级1.0mpa 4.连接形式:粘接 [工作内容] 1.管道安装 2.管件安装 3.压力试验 4.吹扫、冲洗 | m | 30
5 | 031001006007 | 塑料管HDPE 1000 |  | [项目特征] 1.安装部位:室外埋地 2.介质:给水 3.材质、规格:HDPE 1000，压力等级1.0mpa 4.连接形式:粘接 [工作内容] 1.管道安装 2.管件安装 3.压力试验 4.吹扫、冲洗 | m | 130
本页小计
表—08
分部分项工程和单价措施项目清单与计价表
工程名称：附属-安装工程 |  |  | 标段：艾丁湖镇大草湖干渠现代设施渔业建设项目 |  |  |  | 第 4 页 共 6 页
序号 | 编码 | 名称 |  | 项目特征描述 | 计量单位 | 工程量 |  | 金额（元）
[8 empty] | 采购单价 | 采购合价
6 | 031001006008 | 塑料管U-PVC 400 |  | [项目特征] 1.安装部位:室外埋地 2.介质:给水 3.材质、规格:U-PVC400，压力等级1.0mpa 4.连接形式:粘接 [工作内容] 1.管道安装 2.管件安装 3.压力试验 4.吹扫、冲洗 | m | 400
7 | 031001006009 | 塑料管HDPE 600 |  | [项目特征] 1.安装部位:室外埋地 2.介质:给水 3.材质、规格:HDPE 600，压力等级1.0mpa 4.连接形式:粘接 [工作内容] 1.管道安装 2.管件安装 3.压力试验 4.吹扫、冲洗 | m | 300
8 | 031001006010 | 塑料管HDPE 1000 |  | [项目特征] 1.安装部位:室外埋地 2.介质:给水 3.材质、规格:HDPE 1000，压力等级1.0mpa 4.连接形式:粘接 [工作内容] 1.管道安装 2.管件安装 3.压力试验 4.吹扫、冲洗 | m | 60
本页小计
表—08
分部分项工程和单价措施项目清单与计价表
工程名称：附属-安装工程 |  |  | 标段：艾丁湖镇大草湖干渠现代设施渔业建设项目 |  |  |  | 第 5 页 共 6 页
序号 | 编码 | 名称 |  | 项目特征描述 | 计量单位 | 工程量 |  | 金额（元）
[8 empty] | 采购单价 | 采购合价
9 | 031003001003 | 阀门 150 |  | [项目特征] 1.类型:闸阀 2.规格、压力等级:DN150, 1.25mpa [工作内容] 1.安装 2.电气接线 3.调试 | 个 | 40
10 | 031003001004 | 给水给水电动阀门 |  | [项目特征] 1.类型:电动阀门 2.规格、压力等级:DN400, 1.25mpa [工作内容] 1.安装 2.电气接线 3.调试 | 个 | 8
分部小计
室外排水管网
1 | 031001006011 | 双壁波纹管200 |  | [项目特征] 1.安装部位:室外埋地 2.介质:污水 3.材质、规格:双壁波纹管200 4.连接形式:胶圈承插接口 [工作内容] 1.管道安装 2.管件安装 | m | 450
2 | 031001006012 | 双壁波纹管400 |  | [项目特征] 1.安装部位:室外埋地 2.介质:污水 3.材质、规格:双壁波纹管400 4.连接形式:胶圈承插接口 [工作内容] 1.管道安装 2.管件安装 | m | 300
本页小计
表—08
分部分项工程和单价措施项目清单与计价表
工程名称：附属-安装工程 |  |  | 标段：艾丁湖镇大草湖干渠现代设施渔业建设项目 |  |  |  | 第 6 页 共 6 页
序号 | 编码 | 名称 |  | 项目特征描述 | 计量单位 | 工程量 |  | 金额（元）
[8 empty] | 采购单价 | 采购合价
3 | 031001006013 | 双壁波纹管1000 |  | [项目特征] 1.安装部位:室外埋地 2.介质:污水 3.材质、规格:双壁波纹管1000 4.连接形式:胶圈承插接口 [工作内容] 1.管道安装 2.管件安装 | m | 330
分部小计
分部小计
措施项目
分部小计
本页小计
合计
表—08