## 1.1 封-1 封面
| 伊宁市喀尔墩乡2024年中央财政以工代赈项目 |  | 工程
招标工程量清单
| 招 标 人： | .
（单位盖章）
造价咨询人：
（单位盖章）
2024年01月29日

## 1.2 扉-1 扉页
| 伊宁市喀尔墩乡2024年中央财政以工代赈项目 |  |  |  | 工程
招标工程量清单
招 标 人： | . |  | 造价咨询人：
| （单位盖章） |  |  | （单位资质专用章）
法定代表人 | . |  | 法定代表人 | .
或其授权人： |  |  | 或其授权人：
| （签字或盖章） |  |  | （签字或盖章）
编 制 人： | . |  | 复 核 人：
| （造价人员签字盖专用章） |  |  | （造价工程师签字盖专用章）
编 制 时 间： | 2024年01月29日 |  | 复 核 日 期： | 2024年01月29日

## 2.1 工程项目总价表
工程项目总价表
合同编号： 工程名称：伊宁市喀尔墩乡2024年中央财政以工代赈项目 |  | 第1页 共1页
序号 | 工程项目名称 | 金额（元）
一 | 分类分项工程量清单项目
1 | 渠道工程
2 | 道路工程
3 | 金属结构设备安装工程
二 | 措施项目
1 | 临时工程
三 | 其他项目 | 177000.00
四 | 零星工作
| 合计 | 177000.00

## 2.2 分类分项工程量清单
分类分项工程量清单
合同编号： 工程名称：伊宁市喀尔墩乡2024年中央财政以工代赈项目 | [6 empty] | 第1页 共71页
序号 | 项目编码 | 项目名称 | 清单特征 | 计量单位 | 工程数量 | 单价(元) | 合价(元) | 主要技术条款编码 | 备注
1 | 5001001 | 渠道工程 |  |  | 1
1.1 | 500100101 | 1#渠道 |  |  | 1
1.1.1 | 5001001001 | D80U型渠道（净长度2472.50m） |  |  | 1
1.1.1.1 | 500101002041 | 渠道清基 | 1、土类分级：Ⅲ类土 2、开挖厚度：按设计要求 3、运距：弃土外运3km | m3 | 2557.34
1.1.1.2 | 500101003015 | 渠道土方开挖 | 1、土类分级：Ⅲ类土 2、断面形式及尺寸：渠道，人工挖土 3、运距：就近堆放 | m3 | 1338.43
1.1.1.3 | 500103001083 | 外借土方填筑 | 1、土质及含水量：Ⅲ类土 2、分层厚度及碾压遍数：分层夯实 3、填筑体干密度、渗透系数：压实度≥0.92 4、运距：外借运土15km | m3 | 1120.76
1.1.1.4 | 500103002001 | 渠道土模夯填 | 1、土质及含水量：土模土方填筑 2、分层厚度及碾压遍数：人工夯填 3、填筑体干密度、渗透系数：压实度≥0.92 | m3 | 1285.7
【新点水利软件新疆版 V10.3.1】
分类分项工程量清单
合同编号： 工程名称：伊宁市喀尔墩乡2024年中央财政以工代赈项目 | [6 empty] | 第2页 共71页
序号 | 项目编码 | 项目名称 | 清单特征 | 计量单位 | 工程数量 | 单价(元) | 合价(元) | 主要技术条款编码 | 备注
1.1.1.5 | 500103007056 | 垫层料填筑 | 1、运距：砂料场外购，运距自行考虑 2、颗粒级配：级配砂砾石垫层 3、分层厚度及碾压遍数：夯填 4、填筑体相对密度：≥0.75 | m3 | 1063.18
1.1.1.6 | 500109001120 | 现浇砼U渠道板 | 1、部位及类型：U型渠道现浇砼板 2、设计龄期、强度等级及配合比：C30，P.O42.5水泥 3、抗渗、抗冻、抗磨等要求：F200W6 | m3 | 599.58
1.1.1.7 | 500109009073 | 聚氨酯密封膏填缝 | 1、伸缩缝部位：渠道伸缩缝 2、填料的种类、规格：聚氨酯密封膏，缝宽2cm，填缝深度2cm | m3 | 0.8
1.1.1.8 | 500109009074 | 高压闭孔板填缝 | 1、伸缩缝部位：渠道伸缩缝 2、填料的种类、规格：高压闭孔板填缝，缝宽2cm，填缝深度6cm | m3 | 3.2
1.1.1.9 | 500109010010 | 原旧建筑物砼拆除 | 1、凿除部位及断面尺寸：旧建筑物砼拆除 2、运距：弃渣外运15km | m3 | 259.4
1.1.1.10 | 500109010011 | 原旧渠道砼拆除 | 1、凿除部位及断面尺寸：旧渠道砼拆除 2、运距：弃渣外运15km | m3 | 492.86
【新点水利软件新疆版 V10.3.1】
分类分项工程量清单
合同编号： 工程名称：伊宁市喀尔墩乡2024年中央财政以工代赈项目 | [6 empty] | 第3页 共71页
序号 | 项目编码 | 项目名称 | 清单特征 | 计量单位 | 工程数量 | 单价(元) | 合价(元) | 主要技术条款编码 | 备注
1.1.1.11 | 500105006003 | 砖围墙修复 | 1、品种、规格及强度等级：砖砌围墙修复 2、砂浆强度等级及配合比：M10水泥砂浆砌筑砖围墙 3、高度：地面以上高度1.8m | m | 50
1.1.1.12 | 500110004003 | D80U型渠道成套模具 | 1、模板类型：钢制U型渠道模板，包含砼模具及土模模具 2、其他要求：卷扬机牵引，含配套电机及卷扬机 | 套 | 1
1.1.1.13 | 500101010001 | 树根挖除 | 1、类型：残树根清除，树根挖除装车外运 2、外运运距：15km 3、树根直径：直径≥10cm | 棵 | 2594
1.1.2 | 5001001002 | 节制单向分水闸（7座） |  |  | 1
1.1.2.1 | 500101002001 | 土方开挖 | 1、土类分级：Ⅲ类土 2、开挖厚度：3m内，人工开挖 3、运距：就近堆放 | m3 | 270.27
1.1.2.2 | 500103001004 | 土方填筑 | 1、土质及含水量：原土回填 2、分层厚度及碾压遍数：夯填 3、填筑体干密度、渗透系数：≥0.75 4、运距：就近取土 | m3 | 162.16
【新点水利软件新疆版 V10.3.1】
分类分项工程量清单
合同编号： 工程名称：伊宁市喀尔墩乡2024年中央财政以工代赈项目 | [6 empty] | 第4页 共71页
序号 | 项目编码 | 项目名称 | 清单特征 | 计量单位 | 工程数量 | 单价(元) | 合价(元) | 主要技术条款编码 | 备注
1.1.2.3 | 500103007002 | 垫层料填筑 | 1、运距：料场至施工区 2、颗粒级配：天然级配砂砾石，粒径不得大于10cm 3、分层厚度及碾压遍数：机械夯填 4、填筑体相对密度：≥0.75 | m3 | 32.45
1.1.2.4 | 500109001121 | 现浇砼隔墙 | 1、部位及类型：现浇砼直墙 2、设计龄期、强度等级及配合比：C30 3、抗渗、抗冻、抗磨等要求：F250W6 4、级配、拌制要求：二级配，自拌 5、运距：场内运输 | m3 | 17.08
1.1.2.5 | 500109001002 | 现浇砼底板 | 1、部位及类型：闸底板 2、设计龄期、强度等级及配合比：C30 3、抗渗、抗冻、抗磨等要求：F250W6 4、级配、拌制要求：二级配，自拌 5、运距：场内运输 | m3 | 9.03
【新点水利软件新疆版 V10.3.1】
分类分项工程量清单
合同编号： 工程名称：伊宁市喀尔墩乡2024年中央财政以工代赈项目 | [6 empty] | 第5页 共71页
序号 | 项目编码 | 项目名称 | 清单特征 | 计量单位 | 工程数量 | 单价(元) | 合价(元) | 主要技术条款编码 | 备注
1.1.2.6 | 500109001003 | 现浇砼闸墙 | 1、部位及类型：闸墙 2、设计龄期、强度等级及配合比：C30 3、抗渗、抗冻、抗磨等要求：F250W6 4、级配、拌制要求：二级配，自拌 5、运距：场内运输 | m3 | 34.65
1.1.2.7 | 500109001122 | 现浇砼连接段 | 1、部位及类型：建筑物与渠道连接段 2、设计龄期、强度等级及配合比：C30，P.O42.5水泥 3、抗渗、抗冻、抗磨等要求：F250W6 4、级配、拌制要求：二级配自拌 5、运距：场内运输 | m3 | 5.48
1.1.2.8 | 500109001004 | 钢筋砼工作桥板 | 1、部位及类型：钢筋砼工作桥 2、设计龄期、强度等级及配合比：C30 3、抗渗、抗冻、抗磨等要求：F200W6 4、级配、拌制要求：二级配，自拌 5、运距：场内运输 | m3 | 0.82
【新点水利软件新疆版 V10.3.1】
分类分项工程量清单
合同编号： 工程名称：伊宁市喀尔墩乡2024年中央财政以工代赈项目 | [6 empty] | 第6页 共71页
序号 | 项目编码 | 项目名称 | 清单特征 | 计量单位 | 工程数量 | 单价(元) | 合价(元) | 主要技术条款编码 | 备注
1.1.2.9 | 500111001001 | 钢筋加工及安装 | 1、施工部位：工作桥板钢筋 | kg | 67.2
1.1.2.10 | 500109009004 | 高压闭孔板填缝 | 1、伸缩缝部位：砼结构缝填充 2、填料的种类、规格：高压闭孔板，缝宽2cm | m3 | 0.08
1.1.2.11 | 500110001001 | 普通模板 | 1、类型及结构尺寸：渠系建筑物，按设计图尺寸 2、材料品种：钢模板 | m2 | 265.37
1.1.3 | 5001001005 | 涵管桥4m（9座） |  |  | 1
1.1.3.1 | 500101002031 | 土方开挖 | 1、土类分级：Ⅲ类土 2、开挖厚度：3m内，人工开挖 3、运距：就近堆放 | m3 | 127.62
1.1.3.2 | 500103001073 | 土方填筑 | 1、土质及含水量：原土回填 2、分层厚度及碾压遍数：夯填 3、填筑体干密度、渗透系数：≥0.75 4、运距：就近取土 | m3 | 76.59
1.1.3.3 | 500103007046 | 垫层料填筑 | 1、运距：料场至施工区 2、颗粒级配：天然级配砂砾石，粒径不得大于10cm 3、分层厚度及碾压遍数：机械夯填 4、填筑体相对密度：≥0.75 | m3 | 43.21
【新点水利软件新疆版 V10.3.1】
分类分项工程量清单
合同编号： 工程名称：伊宁市喀尔墩乡2024年中央财政以工代赈项目 | [6 empty] | 第7页 共71页
序号 | 项目编码 | 项目名称 | 清单特征 | 计量单位 | 工程数量 | 单价(元) | 合价(元) | 主要技术条款编码 | 备注
1.1.3.4 | 500109001090 | 涵管底部砼基础 | 1、部位及类型：涵管基础 2、设计龄期、强度等级及配合比：C30 3、抗渗、抗冻、抗磨等要求：F250W6 4、级配、拌制要求：二级配，自拌 5、运距：场内运输 | m3 | 8.13
1.1.3.5 | 500109001091 | 现浇砼挡土墙 | 1、部位及类型：涵管侧挡土墙 2、设计龄期、强度等级及配合比：C30 3、抗渗、抗冻、抗磨等要求：F250W6 4、级配、拌制要求：二级配，自拌 5、运距：场内运输 | m3 | 32.13
1.1.3.6 | AB060 | 钢筋砼涵管 | 1、强度等级及规格：Ⅱ级钢筋砼预制管，混凝土等级C30F250W6，管内径800mm，壁厚100mm 2、连接方式：平口 | m | 36
1.1.3.7 | 500109009059 | 沥青麻丝填缝 | 1、伸缩缝部位：涵管接头 2、填料的种类、规格：沥青麻絮填缝 | m2 | 8.48
【新点水利软件新疆版 V10.3.1】
分类分项工程量清单
合同编号： 工程名称：伊宁市喀尔墩乡2024年中央财政以工代赈项目 | [6 empty] | 第8页 共71页
序号 | 项目编码 | 项目名称 | 清单特征 | 计量单位 | 工程数量 | 单价(元) | 合价(元) | 主要技术条款编码 | 备注
1.1.3.8 | 500109009060 | 水泥砂浆包缝 | 1、伸缩缝部位：涵管接头 2、填料的种类、规格：M10水泥砂浆包缝，宽度200mm | m2 | 16.96
1.1.3.9 | 500110001032 | 普通模板 | 1、类型及结构尺寸：建筑物模板，按设计图尺寸 2、材料品种：钢模板 | m2 | 160.2
1.1.4 | 5001001005 | 涵管桥6m（2座） |  |  | 1
1.1.4.1 | 500101002042 | 土方开挖 | 1、土类分级：Ⅲ类土 2、开挖厚度：3m内，人工开挖 3、运距：就近堆放 | m3 | 40.94
1.1.4.2 | 500103001084 | 土方填筑 | 1、土质及含水量：原土回填 2、分层厚度及碾压遍数：夯填 3、填筑体干密度、渗透系数：≥0.75 4、运距：就近取土 | m3 | 24.56
1.1.4.3 | 500103007057 | 垫层料填筑 | 1、运距：料场至施工区 2、颗粒级配：天然级配砂砾石，粒径不得大于10cm 3、分层厚度及碾压遍数：机械夯填 4、填筑体相对密度：≥0.75 | m3 | 14.78
【新点水利软件新疆版 V10.3.1】
分类分项工程量清单
合同编号： 工程名称：伊宁市喀尔墩乡2024年中央财政以工代赈项目 | [6 empty] | 第9页 共71页
序号 | 项目编码 | 项目名称 | 清单特征 | 计量单位 | 工程数量 | 单价(元) | 合价(元) | 主要技术条款编码 | 备注
1.1.4.4 | 500109001123 | 涵管底部砼基础 | 1、部位及类型：涵管基础 2、设计龄期、强度等级及配合比：C30 3、抗渗、抗冻、抗磨等要求：F250W6 4、级配、拌制要求：二级配，自拌 5、运距：场内运输 | m3 | 3.29
1.1.4.5 | 500109001124 | 现浇砼挡土墙 | 1、部位及类型：涵管侧挡土墙 2、设计龄期、强度等级及配合比：C30 3、抗渗、抗冻、抗磨等要求：F250W6 4、级配、拌制要求：二级配，自拌 5、运距：场内运输 | m3 | 7.14
1.1.4.6 | AB068 | 钢筋砼涵管 | 1、强度等级及规格：Ⅱ级钢筋砼预制管，混凝土等级C30F250W6，管内径800mm，壁厚100mm 2、连接方式：平口 | m | 12
1.1.4.7 | 500109009075 | 沥青麻丝填缝 | 1、伸缩缝部位：涵管接头 2、填料的种类、规格：沥青麻絮填缝 | m2 | 3.14
【新点水利软件新疆版 V10.3.1】
分类分项工程量清单
合同编号： 工程名称：伊宁市喀尔墩乡2024年中央财政以工代赈项目 | [6 empty] | 第10页 共71页
序号 | 项目编码 | 项目名称 | 清单特征 | 计量单位 | 工程数量 | 单价(元) | 合价(元) | 主要技术条款编码 | 备注
1.1.4.8 | 500109009076 | 水泥砂浆包缝 | 1、伸缩缝部位：涵管接头 2、填料的种类、规格：M10水泥砂浆包缝，宽度200mm | m2 | 6.28
1.1.4.9 | 500110001042 | 普通模板 | 1、类型及结构尺寸：建筑物模板，按设计图尺寸 2、材料品种：钢模板 | m2 | 37.2
1.1.5 | 5001001005 | 涵管桥8m（1座） |  |  | 1
1.1.5.1 | 500101002043 | 土方开挖 | 1、土类分级：Ⅲ类土 2、开挖厚度：3m内，人工开挖 3、运距：就近堆放 | m3 | 26.78
1.1.5.2 | 500103001085 | 土方填筑 | 1、土质及含水量：原土回填 2、分层厚度及碾压遍数：夯填 3、填筑体干密度、渗透系数：≥0.75 4、运距：就近取土 | m3 | 16.07
1.1.5.3 | 500103007058 | 垫层料填筑 | 1、运距：料场至施工区 2、颗粒级配：天然级配砂砾石，粒径不得大于10cm 3、分层厚度及碾压遍数：机械夯填 4、填筑体相对密度：≥0.75 | m3 | 9.98
【新点水利软件新疆版 V10.3.1】
分类分项工程量清单
合同编号： 工程名称：伊宁市喀尔墩乡2024年中央财政以工代赈项目 | [6 empty] | 第11页 共71页
序号 | 项目编码 | 项目名称 | 清单特征 | 计量单位 | 工程数量 | 单价(元) | 合价(元) | 主要技术条款编码 | 备注
1.1.5.4 | 500109001125 | 涵管底部砼基础 | 1、部位及类型：涵管基础 2、设计龄期、强度等级及配合比：C30 3、抗渗、抗冻、抗磨等要求：F250W6 4、级配、拌制要求：二级配，自拌 5、运距：场内运输 | m3 | 2.38
1.1.5.5 | 500109001126 | 现浇砼挡土墙 | 1、部位及类型：涵管侧挡土墙 2、设计龄期、强度等级及配合比：C30 3、抗渗、抗冻、抗磨等要求：F250W6 4、级配、拌制要求：二级配，自拌 5、运距：场内运输 | m3 | 3.57
1.1.5.6 | AB069 | 钢筋砼涵管 | 1、强度等级及规格：Ⅱ级钢筋砼预制管，混凝土等级C30F250W6，管内径800mm，壁厚100mm 2、连接方式：平口 | m | 8
1.1.5.7 | 500109009077 | 沥青麻丝填缝 | 1、伸缩缝部位：涵管接头 2、填料的种类、规格：沥青麻絮填缝 | m2 | 2.2
【新点水利软件新疆版 V10.3.1】
分类分项工程量清单
合同编号： 工程名称：伊宁市喀尔墩乡2024年中央财政以工代赈项目 | [6 empty] | 第12页 共71页
序号 | 项目编码 | 项目名称 | 清单特征 | 计量单位 | 工程数量 | 单价(元) | 合价(元) | 主要技术条款编码 | 备注
1.1.5.8 | 500109009078 | 水泥砂浆包缝 | 1、伸缩缝部位：涵管接头 2、填料的种类、规格：M10水泥砂浆包缝，宽度200mm | m2 | 4.4
1.1.5.9 | 500110001043 | 普通模板 | 1、类型及结构尺寸：建筑物模板，按设计图尺寸 2、材料品种：钢模板 | m2 | 19.4
1.1.6 | 5001001005 | 涵管桥10m（2座） |  |  | 1
1.1.6.1 | 500101002044 | 土方开挖 | 1、土类分级：Ⅲ类土 2、开挖厚度：3m内，人工开挖 3、运距：就近堆放 | m3 | 60.16
1.1.6.2 | 500103001086 | 土方填筑 | 1、土质及含水量：原土回填 2、分层厚度及碾压遍数：夯填 3、填筑体干密度、渗透系数：≥0.75 4、运距：就近取土 | m3 | 39.7
1.1.6.3 | 500103007059 | 垫层料填筑 | 1、运距：料场至施工区 2、颗粒级配：天然级配砂砾石，粒径不得大于10cm 3、分层厚度及碾压遍数：机械夯填 4、填筑体相对密度：≥0.75 | m3 | 25.13
【新点水利软件新疆版 V10.3.1】
分类分项工程量清单
合同编号： 工程名称：伊宁市喀尔墩乡2024年中央财政以工代赈项目 | [6 empty] | 第13页 共71页
序号 | 项目编码 | 项目名称 | 清单特征 | 计量单位 | 工程数量 | 单价(元) | 合价(元) | 主要技术条款编码 | 备注
1.1.6.4 | 500109001127 | 涵管底部砼基础 | 1、部位及类型：涵管基础 2、设计龄期、强度等级及配合比：C30 3、抗渗、抗冻、抗磨等要求：F250W6 4、级配、拌制要求：二级配，自拌 5、运距：场内运输 | m3 | 6.25
1.1.6.5 | 500109001128 | 现浇砼挡土墙 | 1、部位及类型：涵管侧挡土墙 2、设计龄期、强度等级及配合比：C30 3、抗渗、抗冻、抗磨等要求：F250W6 4、级配、拌制要求：二级配，自拌 5、运距：场内运输 | m3 | 7.14
1.1.6.6 | AB070 | 钢筋砼涵管 | 1、强度等级及规格：Ⅱ级钢筋砼预制管，混凝土等级C30F250W6，管内径800mm，壁厚100mm 2、连接方式：平口 | m | 20
1.1.6.7 | 500109009079 | 沥青麻丝填缝 | 1、伸缩缝部位：涵管接头 2、填料的种类、规格：沥青麻絮填缝 | m2 | 5.65
【新点水利软件新疆版 V10.3.1】
分类分项工程量清单
合同编号： 工程名称：伊宁市喀尔墩乡2024年中央财政以工代赈项目 | [6 empty] | 第14页 共71页
序号 | 项目编码 | 项目名称 | 清单特征 | 计量单位 | 工程数量 | 单价(元) | 合价(元) | 主要技术条款编码 | 备注
1.1.6.8 | 500109009080 | 水泥砂浆包缝 | 1、伸缩缝部位：涵管接头 2、填料的种类、规格：M10水泥砂浆包缝，宽度200mm | m2 | 8.79
1.1.6.9 | 500110001044 | 普通模板 | 1、类型及结构尺寸：建筑物模板，按设计图尺寸 2、材料品种：钢模板 | m2 | 40.4
1.2 | 500100102 | 2#渠道 |  |  | 1
1.2.1 | 5001001001 | D70U型渠道（净长度1591m） |  |  | 1
1.2.1.1 | 500101002045 | 渠道清基 | 1、土类分级：Ⅲ类土 2、开挖厚度：按设计要求 3、运距：弃土外运3km | m3 | 1147.45
1.2.1.2 | 500101003016 | 渠道土方开挖 | 1、土类分级：Ⅲ类土 2、断面形式及尺寸：渠道，人工挖土 3、运距：就近堆放 | m3 | 658.62
1.2.1.3 | 500103001087 | 外借土方填筑 | 1、土质及含水量：Ⅲ类土 2、分层厚度及碾压遍数：分层夯实 3、填筑体干密度、渗透系数：压实度≥0.92 4、运距：外借运土15km | m3 | 840.77
【新点水利软件新疆版 V10.3.1】
分类分项工程量清单
合同编号： 工程名称：伊宁市喀尔墩乡2024年中央财政以工代赈项目 | [6 empty] | 第15页 共71页
序号 | 项目编码 | 项目名称 | 清单特征 | 计量单位 | 工程数量 | 单价(元) | 合价(元) | 主要技术条款编码 | 备注
1.2.1.4 | 500103002002 | 渠道土模夯填 | 1、土质及含水量：土模土方填筑 2、分层厚度及碾压遍数：人工夯填 3、填筑体干密度、渗透系数：压实度≥0.92 | m3 | 715.95
1.2.1.5 | 500103007060 | 垫层料填筑 | 1、运距：砂料场外购，运距自行考虑 2、颗粒级配：级配砂砾石垫层 3、分层厚度及碾压遍数：夯填 4、填筑体相对密度：≥0.75 | m3 | 652.31
1.2.1.6 | 500109001129 | 现浇砼U渠道板 | 1、部位及类型：U型渠道现浇砼板 2、设计龄期、强度等级及配合比：C30，P.O42.5水泥 3、抗渗、抗冻、抗磨等要求：F200W6 | m3 | 342.07
1.2.1.7 | 500109009081 | 聚氨酯密封膏填缝 | 1、伸缩缝部位：渠道伸缩缝 2、填料的种类、规格：聚氨酯密封膏，缝宽2cm，填缝深度2cm | m3 | 0.46
1.2.1.8 | 500109009082 | 高压闭孔板填缝 | 1、伸缩缝部位：渠道伸缩缝 2、填料的种类、规格：高压闭孔板填缝，缝宽2cm，填缝深度6cm | m3 | 1.83
【新点水利软件新疆版 V10.3.1】
分类分项工程量清单
合同编号： 工程名称：伊宁市喀尔墩乡2024年中央财政以工代赈项目 | [6 empty] | 第16页 共71页
序号 | 项目编码 | 项目名称 | 清单特征 | 计量单位 | 工程数量 | 单价(元) | 合价(元) | 主要技术条款编码 | 备注
1.2.1.9 | 500109010012 | 原旧建筑物砼拆除 | 1、凿除部位及断面尺寸：旧建筑物砼拆除 2、运距：弃渣外运15km | m3 | 167.3
1.2.1.10 | 500109010013 | 原旧渠道砼拆除 | 1、凿除部位及断面尺寸：旧渠道砼拆除 2、运距：弃渣外运15km | m3 | 301.14
1.2.1.11 | 500105006004 | 砖围墙修复 | 1、品种、规格及强度等级：砖砌围墙修复 2、砂浆强度等级及配合比：M10水泥砂浆砌筑砖围墙 3、高度：地面以上高度1.8m | m | 30
1.2.1.12 | 500110004004 | D70U型渠道成套模具 | 1、模板类型：钢制U型渠道模板，包含砼模具及土模模具 2、其他要求：卷扬机牵引，含配套电机及卷扬机 | 套 | 1
1.2.1.13 | 500101010002 | 树根挖除 | 1、类型：残树根清除，树根挖除装车外运 2、外运运距：5km 3、树根直径：直径≥10cm | 棵 | 1673
1.2.2 | 5001001002 | 节制单向分水闸（6座） |  |  | 1
1.2.2.1 | 500101002046 | 土方开挖 | 1、土类分级：Ⅲ类土 2、开挖厚度：3m内，人工开挖 3、运距：就近堆放 | m3 | 163.02
【新点水利软件新疆版 V10.3.1】
分类分项工程量清单
合同编号： 工程名称：伊宁市喀尔墩乡2024年中央财政以工代赈项目 | [6 empty] | 第17页 共71页
序号 | 项目编码 | 项目名称 | 清单特征 | 计量单位 | 工程数量 | 单价(元) | 合价(元) | 主要技术条款编码 | 备注
1.2.2.2 | 500103001088 | 土方填筑 | 1、土质及含水量：原土回填 2、分层厚度及碾压遍数：夯填 3、填筑体干密度、渗透系数：≥0.75 4、运距：就近取土 | m3 | 97.8
1.2.2.3 | 500103007061 | 垫层料填筑 | 1、运距：料场至施工区 2、颗粒级配：天然级配砂砾石，粒径不得大于10cm 3、分层厚度及碾压遍数：机械夯填 4、填筑体相对密度：≥0.75 | m3 | 27.23
1.2.2.4 | 500109001130 | 现浇砼隔墙 | 1、部位及类型：现浇砼直墙 2、设计龄期、强度等级及配合比：C30 3、抗渗、抗冻、抗磨等要求：F250W6 4、级配、拌制要求：二级配，自拌 5、运距：场内运输 | m3 | 15.68
【新点水利软件新疆版 V10.3.1】
分类分项工程量清单
合同编号： 工程名称：伊宁市喀尔墩乡2024年中央财政以工代赈项目 | [6 empty] | 第18页 共71页
序号 | 项目编码 | 项目名称 | 清单特征 | 计量单位 | 工程数量 | 单价(元) | 合价(元) | 主要技术条款编码 | 备注
1.2.2.5 | 500109001131 | 现浇砼底板 | 1、部位及类型：闸底板 2、设计龄期、强度等级及配合比：C30 3、抗渗、抗冻、抗磨等要求：F250W6 4、级配、拌制要求：二级配，自拌 5、运距：场内运输 | m3 | 7.2
1.2.2.6 | 500109001132 | 现浇砼闸墙 | 1、部位及类型：闸墙 2、设计龄期、强度等级及配合比：C30 3、抗渗、抗冻、抗磨等要求：F250W6 4、级配、拌制要求：二级配，自拌 5、运距：场内运输 | m3 | 24.5
1.2.2.7 | 500109001133 | 现浇砼连接段 | 1、部位及类型：建筑物与渠道连接段 2、设计龄期、强度等级及配合比：C30，P.O42.5水泥 3、抗渗、抗冻、抗磨等要求：F250W6 4、级配、拌制要求：二级配自拌 5、运距：场内运输 | m3 | 4.16
【新点水利软件新疆版 V10.3.1】
分类分项工程量清单
合同编号： 工程名称：伊宁市喀尔墩乡2024年中央财政以工代赈项目 | [6 empty] | 第19页 共71页
序号 | 项目编码 | 项目名称 | 清单特征 | 计量单位 | 工程数量 | 单价(元) | 合价(元) | 主要技术条款编码 | 备注
1.2.2.8 | 500109001134 | 钢筋砼工作桥板 | 1、部位及类型：钢筋砼工作桥 2、设计龄期、强度等级及配合比：C30 3、抗渗、抗冻、抗磨等要求：F200W6 4、级配、拌制要求：二级配，自拌 5、运距：场内运输 | m3 | 0.82
1.2.2.9 | 500111001020 | 钢筋加工及安装 | 1、施工部位：工作桥板钢筋 | kg | 67.2
1.2.2.10 | 500109009083 | 高压闭孔板填缝 | 1、伸缩缝部位：砼结构缝填充 2、填料的种类、规格：高压闭孔板，缝宽2cm | m3 | 0.08
1.2.2.11 | 500110001045 | 普通模板 | 1、类型及结构尺寸：渠系建筑物，按设计图尺寸 2、材料品种：钢模板 | m2 | 211.74
1.2.3 | 5001001005 | 涵管桥4m（7座） |  |  | 1
1.2.3.1 | 500101002047 | 土方开挖 | 1、土类分级：Ⅲ类土 2、开挖厚度：3m内，人工开挖 3、运距：就近堆放 | m3 | 99.26
【新点水利软件新疆版 V10.3.1】
分类分项工程量清单
合同编号： 工程名称：伊宁市喀尔墩乡2024年中央财政以工代赈项目 | [6 empty] | 第20页 共71页
序号 | 项目编码 | 项目名称 | 清单特征 | 计量单位 | 工程数量 | 单价(元) | 合价(元) | 主要技术条款编码 | 备注
1.2.3.2 | 500103001089 | 土方填筑 | 1、土质及含水量：原土回填 2、分层厚度及碾压遍数：夯填 3、填筑体干密度、渗透系数：≥0.75 4、运距：就近取土 | m3 | 59.5
1.2.3.3 | 500103007062 | 垫层料填筑 | 1、运距：料场至施工区 2、颗粒级配：天然级配砂砾石，粒径不得大于10cm 3、分层厚度及碾压遍数：机械夯填 4、填筑体相对密度：≥0.75 | m3 | 31.14
1.2.3.4 | 500109001135 | 涵管底部砼基础 | 1、部位及类型：涵管基础 2、设计龄期、强度等级及配合比：C30 3、抗渗、抗冻、抗磨等要求：F250W6 4、级配、拌制要求：二级配，自拌 5、运距：场内运输 | m3 | 5.87
【新点水利软件新疆版 V10.3.1】
分类分项工程量清单
合同编号： 工程名称：伊宁市喀尔墩乡2024年中央财政以工代赈项目 | [6 empty] | 第21页 共71页
序号 | 项目编码 | 项目名称 | 清单特征 | 计量单位 | 工程数量 | 单价(元) | 合价(元) | 主要技术条款编码 | 备注
1.2.3.5 | 500109001136 | 现浇砼挡土墙 | 1、部位及类型：涵管侧挡土墙 2、设计龄期、强度等级及配合比：C30 3、抗渗、抗冻、抗磨等要求：F250W6 4、级配、拌制要求：二级配，自拌 5、运距：场内运输 | m3 | 21.69
1.2.3.6 | AB071 | 钢筋砼涵管 | 1、强度等级及规格：Ⅱ级钢筋砼预制管，混凝土等级C30F250W6，管内径700mm，壁厚100mm 2、连接方式：平口 | m | 28
1.2.3.7 | 500109009084 | 沥青麻丝填缝 | 1、伸缩缝部位：涵管接头 2、填料的种类、规格：沥青麻絮填缝 | m2 | 5.93
1.2.3.8 | 500109009085 | 水泥砂浆包缝 | 1、伸缩缝部位：涵管接头 2、填料的种类、规格：M10水泥砂浆包缝，宽度200mm | m2 | 11.87
1.2.3.9 | 500110001046 | 普通模板 | 1、类型及结构尺寸：建筑物模板，按设计图尺寸 2、材料品种：钢模板 | m2 | 115.28
1.2.4 | 5001001005 | 涵管桥15m（1座） |  |  | 1
【新点水利软件新疆版 V10.3.1】
分类分项工程量清单
合同编号： 工程名称：伊宁市喀尔墩乡2024年中央财政以工代赈项目 | [6 empty] | 第22页 共71页
序号 | 项目编码 | 项目名称 | 清单特征 | 计量单位 | 工程数量 | 单价(元) | 合价(元) | 主要技术条款编码 | 备注
1.2.4.1 | 500101002048 | 土方开挖 | 1、土类分级：Ⅲ类土 2、开挖厚度：3m内，人工开挖 3、运距：就近堆放 | m3 | 48.83
1.2.4.2 | 500103001090 | 土方填筑 | 1、土质及含水量：原土回填 2、分层厚度及碾压遍数：夯填 3、填筑体干密度、渗透系数：≥0.75 4、运距：就近取土 | m3 | 29.3
1.2.4.3 | 500103007063 | 垫层料填筑 | 1、运距：料场至施工区 2、颗粒级配：天然级配砂砾石，粒径不得大于10cm 3、分层厚度及碾压遍数：机械夯填 4、填筑体相对密度：≥0.75 | m3 | 17.64
1.2.4.4 | 500109001137 | 涵管底部砼基础 | 1、部位及类型：涵管基础 2、设计龄期、强度等级及配合比：C30 3、抗渗、抗冻、抗磨等要求：F250W6 4、级配、拌制要求：二级配，自拌 5、运距：场内运输 | m3 | 4.47
【新点水利软件新疆版 V10.3.1】
分类分项工程量清单
合同编号： 工程名称：伊宁市喀尔墩乡2024年中央财政以工代赈项目 | [6 empty] | 第23页 共71页
序号 | 项目编码 | 项目名称 | 清单特征 | 计量单位 | 工程数量 | 单价(元) | 合价(元) | 主要技术条款编码 | 备注
1.2.4.5 | 500109001138 | 现浇砼挡土墙 | 1、部位及类型：涵管侧挡土墙 2、设计龄期、强度等级及配合比：C30 3、抗渗、抗冻、抗磨等要求：F250W6 4、级配、拌制要求：二级配，自拌 5、运距：场内运输 | m3 | 3.1
1.2.4.6 | AB072 | 钢筋砼涵管 | 1、强度等级及规格：Ⅱ级钢筋砼预制管，混凝土等级C30F250W6，管内径700mm，壁厚100mm 2、连接方式：平口 | m | 15
1.2.4.7 | 500109009086 | 沥青麻丝填缝 | 1、伸缩缝部位：涵管接头 2、填料的种类、规格：沥青麻絮填缝 | m2 | 3.96
1.2.4.8 | 500109009087 | 水泥砂浆包缝 | 1、伸缩缝部位：涵管接头 2、填料的种类、规格：M10水泥砂浆包缝，宽度200mm | m2 | 7.91
1.2.4.9 | 500110001047 | 普通模板 | 1、类型及结构尺寸：建筑物模板，按设计图尺寸 2、材料品种：钢模板 | m2 | 20.87
1.3 | 500100103 | 3#渠道 |  |  | 1
1.3.1 | 5001001001 | D60U型渠道（净长度663.5m） |  |  | 1
【新点水利软件新疆版 V10.3.1】
分类分项工程量清单
合同编号： 工程名称：伊宁市喀尔墩乡2024年中央财政以工代赈项目 | [6 empty] | 第24页 共71页
序号 | 项目编码 | 项目名称 | 清单特征 | 计量单位 | 工程数量 | 单价(元) | 合价(元) | 主要技术条款编码 | 备注
1.3.1.1 | 500101002053 | 渠道清基 | 1、土类分级：Ⅲ类土 2、开挖厚度：按设计要求 3、运距：弃土外运3km | m3 | 284.02
1.3.1.2 | 500101003018 | 渠道土方开挖 | 1、土类分级：Ⅲ类土 2、断面形式及尺寸：渠道，人工挖土 3、运距：就近堆放 | m3 | 395.08
1.3.1.3 | 500103001095 | 外借土方填筑 | 1、土质及含水量：Ⅲ类土 2、分层厚度及碾压遍数：分层夯实 3、填筑体干密度、渗透系数：压实度≥0.92 4、运距：外借运土15km | m3 | 493.63
1.3.1.4 | 500103002004 | 渠道土模夯填 | 1、土质及含水量：土模土方填筑 2、分层厚度及碾压遍数：人工夯填 3、填筑体干密度、渗透系数：压实度≥0.92 | m3 | 252.79
1.3.1.5 | 500103007068 | 垫层料填筑 | 1、运距：砂料场外购，运距自行考虑 2、颗粒级配：级配砂砾石垫层 3、分层厚度及碾压遍数：夯填 4、填筑体相对密度：≥0.75 | m3 | 252.79
【新点水利软件新疆版 V10.3.1】
分类分项工程量清单
合同编号： 工程名称：伊宁市喀尔墩乡2024年中央财政以工代赈项目 | [6 empty] | 第25页 共71页
序号 | 项目编码 | 项目名称 | 清单特征 | 计量单位 | 工程数量 | 单价(元) | 合价(元) | 主要技术条款编码 | 备注
1.3.1.6 | 500109001149 | 现浇砼U渠道板 | 1、部位及类型：U型渠道现浇砼板 2、设计龄期、强度等级及配合比：C30，P.O42.5水泥 3、抗渗、抗冻、抗磨等要求：F200W6 | m3 | 125.24
1.3.1.7 | 500109009095 | 聚氨酯密封膏填缝 | 1、伸缩缝部位：渠道伸缩缝 2、填料的种类、规格：聚氨酯密封膏，缝宽2cm，填缝深度2cm | m3 | 0.17
1.3.1.8 | 500109009096 | 高压闭孔板填缝 | 1、伸缩缝部位：渠道伸缩缝 2、填料的种类、规格：高压闭孔板填缝，缝宽2cm，填缝深度6cm | m3 | 0.67
1.3.1.9 | 500109010016 | 原旧建筑物砼拆除 | 1、凿除部位及断面尺寸：旧建筑物砼拆除 2、运距：弃渣外运15km | m3 | 69.7
1.3.1.10 | 500109010017 | 原旧渠道砼拆除 | 1、凿除部位及断面尺寸：旧渠道砼拆除 2、运距：弃渣外运15km | m3 | 111.52
1.3.1.11 | 500110004006 | D60U型渠道成套模具 | 1、模板类型：钢制U型渠道模板，包含砼模具及土模模具 2、其他要求：卷扬机牵引，含配套电机及卷扬机 | 套 | 1
【新点水利软件新疆版 V10.3.1】
分类分项工程量清单
合同编号： 工程名称：伊宁市喀尔墩乡2024年中央财政以工代赈项目 | [6 empty] | 第26页 共71页
序号 | 项目编码 | 项目名称 | 清单特征 | 计量单位 | 工程数量 | 单价(元) | 合价(元) | 主要技术条款编码 | 备注
1.3.1.12 | 500101010004 | 树根挖除 | 1、类型：残树根清除，树根挖除装车外运 2、外运运距：5km 3、树根直径：直径≥10cm | 棵 | 697
1.3.2 | 5001001002 | 节制单向分水闸（3座） |  |  | 1
1.3.2.1 | 500101002054 | 土方开挖 | 1、土类分级：Ⅲ类土 2、开挖厚度：3m内，人工开挖 3、运距：就近堆放 | m3 | 64.65
1.3.2.2 | 500103001096 | 土方填筑 | 1、土质及含水量：原土回填 2、分层厚度及碾压遍数：夯填 3、填筑体干密度、渗透系数：≥0.75 4、运距：就近取土 | m3 | 38.79
1.3.2.3 | 500103007069 | 垫层料填筑 | 1、运距：料场至施工区 2、颗粒级配：天然级配砂砾石，粒径不得大于10cm 3、分层厚度及碾压遍数：机械夯填 4、填筑体相对密度：≥0.75 | m3 | 11.08
【新点水利软件新疆版 V10.3.1】
分类分项工程量清单
合同编号： 工程名称：伊宁市喀尔墩乡2024年中央财政以工代赈项目 | [6 empty] | 第27页 共71页
序号 | 项目编码 | 项目名称 | 清单特征 | 计量单位 | 工程数量 | 单价(元) | 合价(元) | 主要技术条款编码 | 备注
1.3.2.4 | 500109001150 | 现浇砼隔墙 | 1、部位及类型：现浇砼直墙 2、设计龄期、强度等级及配合比：C30 3、抗渗、抗冻、抗磨等要求：F250W6 4、级配、拌制要求：二级配，自拌 5、运距：场内运输 | m3 | 4.27
1.3.2.5 | 500109001151 | 现浇砼底板 | 1、部位及类型：闸底板 2、设计龄期、强度等级及配合比：C30 3、抗渗、抗冻、抗磨等要求：F250W6 4、级配、拌制要求：二级配，自拌 5、运距：场内运输 | m3 | 2.84
1.3.2.6 | 500109001152 | 现浇砼闸墙 | 1、部位及类型：闸墙 2、设计龄期、强度等级及配合比：C30 3、抗渗、抗冻、抗磨等要求：F250W6 4、级配、拌制要求：二级配，自拌 5、运距：场内运输 | m3 | 10.76
【新点水利软件新疆版 V10.3.1】
分类分项工程量清单
合同编号： 工程名称：伊宁市喀尔墩乡2024年中央财政以工代赈项目 | [6 empty] | 第28页 共71页
序号 | 项目编码 | 项目名称 | 清单特征 | 计量单位 | 工程数量 | 单价(元) | 合价(元) | 主要技术条款编码 | 备注
1.3.2.7 | 500109001153 | 现浇砼连接段 | 1、部位及类型：建筑物与渠道连接段 2、设计龄期、强度等级及配合比：C30，P.O42.5水泥 3、抗渗、抗冻、抗磨等要求：F250W6 4、级配、拌制要求：二级配自拌 5、运距：场内运输 | m3 | 1.78
1.3.2.8 | 500109001154 | 钢筋砼工作桥板 | 1、部位及类型：钢筋砼工作桥 2、设计龄期、强度等级及配合比：C30 3、抗渗、抗冻、抗磨等要求：F200W6 4、级配、拌制要求：二级配，自拌 5、运距：场内运输 | m3 | 0.23
1.3.2.9 | 500111001022 | 钢筋加工及安装 | 1、施工部位：工作桥板钢筋 | kg | 21.9
1.3.2.10 | 500109009097 | 高压闭孔板填缝 | 1、伸缩缝部位：砼结构缝填充 2、填料的种类、规格：高压闭孔板，缝宽2cm | m3 | 0.08
【新点水利软件新疆版 V10.3.1】
分类分项工程量清单
合同编号： 工程名称：伊宁市喀尔墩乡2024年中央财政以工代赈项目 | [6 empty] | 第29页 共71页
序号 | 项目编码 | 项目名称 | 清单特征 | 计量单位 | 工程数量 | 单价(元) | 合价(元) | 主要技术条款编码 | 备注
1.3.2.11 | 500110001051 | 普通模板 | 1、类型及结构尺寸：渠系建筑物，按设计图尺寸 2、材料品种：钢模板 | m2 | 85.53
1.3.3 | 5001001005 | 涵管桥4m（2座） |  |  | 1
1.3.3.1 | 500101002055 | 土方开挖 | 1、土类分级：Ⅲ类土 2、开挖厚度：3m内，人工开挖 3、运距：就近堆放 | m3 | 28.36
1.3.3.2 | 500103001097 | 土方填筑 | 1、土质及含水量：原土回填 2、分层厚度及碾压遍数：夯填 3、填筑体干密度、渗透系数：≥0.75 4、运距：就近取土 | m3 | 17.02
1.3.3.3 | 500103007070 | 垫层料填筑 | 1、运距：料场至施工区 2、颗粒级配：天然级配砂砾石，粒径不得大于10cm 3、分层厚度及碾压遍数：机械夯填 4、填筑体相对密度：≥0.75 | m3 | 8.45
【新点水利软件新疆版 V10.3.1】
分类分项工程量清单
合同编号： 工程名称：伊宁市喀尔墩乡2024年中央财政以工代赈项目 | [6 empty] | 第30页 共71页
序号 | 项目编码 | 项目名称 | 清单特征 | 计量单位 | 工程数量 | 单价(元) | 合价(元) | 主要技术条款编码 | 备注
1.3.3.4 | 500109001155 | 涵管底部砼基础 | 1、部位及类型：涵管基础 2、设计龄期、强度等级及配合比：C30 3、抗渗、抗冻、抗磨等要求：F250W6 4、级配、拌制要求：二级配，自拌 5、运距：场内运输 | m3 | 1.61
1.3.3.5 | 500109001156 | 现浇砼挡土墙 | 1、部位及类型：涵管侧挡土墙 2、设计龄期、强度等级及配合比：C30 3、抗渗、抗冻、抗磨等要求：F250W6 4、级配、拌制要求：二级配，自拌 5、运距：场内运输 | m3 | 5.37
1.3.3.6 | AB075 | 钢筋砼涵管 | 1、强度等级及规格：Ⅱ级钢筋砼预制管，混凝土等级C30F250W6，管内径60mm，壁厚100mm 2、连接方式：平口 | m | 8
1.3.3.7 | 500109009098 | 沥青麻丝填缝 | 1、伸缩缝部位：涵管接头 2、填料的种类、规格：沥青麻絮填缝 | m2 | 1.51
【新点水利软件新疆版 V10.3.1】
分类分项工程量清单
合同编号： 工程名称：伊宁市喀尔墩乡2024年中央财政以工代赈项目 | [6 empty] | 第31页 共71页
序号 | 项目编码 | 项目名称 | 清单特征 | 计量单位 | 工程数量 | 单价(元) | 合价(元) | 主要技术条款编码 | 备注
1.3.3.8 | 500109009099 | 水泥砂浆包缝 | 1、伸缩缝部位：涵管接头 2、填料的种类、规格：M10水泥砂浆包缝，宽度200mm | m2 | 3.01
1.3.3.9 | 500110001052 | 普通模板 | 1、类型及结构尺寸：建筑物模板，按设计图尺寸 2、材料品种：钢模板 | m2 | 30.05
1.3.4 | 5001001005 | 涵管桥6m（1座） |  |  | 1
1.3.4.1 | 500101002056 | 土方开挖 | 1、土类分级：Ⅲ类土 2、开挖厚度：3m内，人工开挖 3、运距：就近堆放 | m3 | 20.48
1.3.4.2 | 500103001098 | 土方填筑 | 1、土质及含水量：原土回填 2、分层厚度及碾压遍数：夯填 3、填筑体干密度、渗透系数：≥0.75 4、运距：就近取土 | m3 | 12.29
1.3.4.3 | 500103007071 | 垫层料填筑 | 1、运距：料场至施工区 2、颗粒级配：天然级配砂砾石，粒径不得大于10cm 3、分层厚度及碾压遍数：机械夯填 4、填筑体相对密度：≥0.75 | m3 | 6.5
【新点水利软件新疆版 V10.3.1】
分类分项工程量清单
合同编号： 工程名称：伊宁市喀尔墩乡2024年中央财政以工代赈项目 | [6 empty] | 第32页 共71页
序号 | 项目编码 | 项目名称 | 清单特征 | 计量单位 | 工程数量 | 单价(元) | 合价(元) | 主要技术条款编码 | 备注
1.3.4.4 | 500109001157 | 涵管底部砼基础 | 1、部位及类型：涵管基础 2、设计龄期、强度等级及配合比：C30 3、抗渗、抗冻、抗磨等要求：F250W6 4、级配、拌制要求：二级配，自拌 5、运距：场内运输 | m3 | 1.43
1.3.4.5 | 500109001158 | 现浇砼挡土墙 | 1、部位及类型：涵管侧挡土墙 2、设计龄期、强度等级及配合比：C30 3、抗渗、抗冻、抗磨等要求：F250W6 4、级配、拌制要求：二级配，自拌 5、运距：场内运输 | m3 | 2.68
1.3.4.6 | AB076 | 钢筋砼涵管 | 1、强度等级及规格：Ⅱ级钢筋砼预制管，混凝土等级C30F250W6，管内径60mm，壁厚100mm 2、连接方式：平口 | m | 6
1.3.4.7 | 500109009100 | 沥青麻丝填缝 | 1、伸缩缝部位：涵管接头 2、填料的种类、规格：沥青麻絮填缝 | m2 | 1.26
【新点水利软件新疆版 V10.3.1】
分类分项工程量清单
合同编号： 工程名称：伊宁市喀尔墩乡2024年中央财政以工代赈项目 | [6 empty] | 第33页 共71页
序号 | 项目编码 | 项目名称 | 清单特征 | 计量单位 | 工程数量 | 单价(元) | 合价(元) | 主要技术条款编码 | 备注
1.3.4.8 | 500109009101 | 水泥砂浆包缝 | 1、伸缩缝部位：涵管接头 2、填料的种类、规格：M10水泥砂浆包缝，宽度200mm | m2 | 2.51
1.3.4.9 | 500110001053 | 普通模板 | 1、类型及结构尺寸：建筑物模板，按设计图尺寸 2、材料品种：钢模板 | m2 | 15.82
1.4 | 500100104 | 4#渠道 |  |  | 1
1.4.1 | 5001001001 | D70U型渠道（净长度1087m） |  |  | 1
1.4.1.1 | 500101002049 | 渠道清基 | 1、土类分级：Ⅲ类土 2、开挖厚度：按设计要求 3、运距：弃土外运3km | m3 | 777.77
1.4.1.2 | 500101003017 | 渠道土方开挖 | 1、土类分级：Ⅲ类土 2、断面形式及尺寸：渠道，人工挖土 3、运距：就近堆放 | m3 | 446.43
1.4.1.3 | 500103001091 | 外借土方填筑 | 1、土质及含水量：Ⅲ类土 2、分层厚度及碾压遍数：分层夯实 3、填筑体干密度、渗透系数：压实度≥0.92 4、运距：外借运土15km | m3 | 569.89
【新点水利软件新疆版 V10.3.1】
分类分项工程量清单
合同编号： 工程名称：伊宁市喀尔墩乡2024年中央财政以工代赈项目 | [6 empty] | 第34页 共71页
序号 | 项目编码 | 项目名称 | 清单特征 | 计量单位 | 工程数量 | 单价(元) | 合价(元) | 主要技术条款编码 | 备注
1.4.1.4 | 500103002003 | 渠道土模夯填 | 1、土质及含水量：土模土方填筑 2、分层厚度及碾压遍数：人工夯填 3、填筑体干密度、渗透系数：压实度≥0.92 | m3 | 489.15
1.4.1.5 | 500103007064 | 垫层料填筑 | 1、运距：砂料场外购，运距自行考虑 2、颗粒级配：级配砂砾石垫层 3、分层厚度及碾压遍数：夯填 4、填筑体相对密度：≥0.75 | m3 | 445.67
1.4.1.6 | 500109001139 | 现浇砼U渠道板 | 1、部位及类型：U型渠道现浇砼板 2、设计龄期、强度等级及配合比：C30，P.O42.5水泥 3、抗渗、抗冻、抗磨等要求：F200W6 | m3 | 233.71
1.4.1.7 | 500109009088 | 聚氨酯密封膏填缝 | 1、伸缩缝部位：渠道伸缩缝 2、填料的种类、规格：聚氨酯密封膏，缝宽2cm，填缝深度2cm | m3 | 0.31
1.4.1.8 | 500109009089 | 高压闭孔板填缝 | 1、伸缩缝部位：渠道伸缩缝 2、填料的种类、规格：高压闭孔板填缝，缝宽2cm，填缝深度6cm | m3 | 1.83
【新点水利软件新疆版 V10.3.1】
分类分项工程量清单
合同编号： 工程名称：伊宁市喀尔墩乡2024年中央财政以工代赈项目 | [6 empty] | 第35页 共71页
序号 | 项目编码 | 项目名称 | 清单特征 | 计量单位 | 工程数量 | 单价(元) | 合价(元) | 主要技术条款编码 | 备注
1.4.1.9 | 500109010014 | 原旧建筑物砼拆除 | 1、凿除部位及断面尺寸：旧建筑物砼拆除 2、运距：弃渣外运15km | m3 | 113.4
1.4.1.10 | 500109010015 | 原旧渠道砼拆除 | 1、凿除部位及断面尺寸：旧渠道砼拆除 2、运距：弃渣外运15km | m3 | 181.44
1.4.1.11 | 500105006005 | 砖围墙修复 | 1、品种、规格及强度等级：砖砌围墙修复 2、砂浆强度等级及配合比：M10水泥砂浆砌筑砖围墙 3、高度：地面以上高度1.8m | m | 100
1.4.1.12 | 500110004005 | D70U型渠道成套模具 | 1、模板类型：钢制U型渠道模板，包含砼模具及土模模具 2、其他要求：卷扬机牵引，含配套电机及卷扬机 | 套 | 1
1.4.1.13 | 500101010003 | 树根挖除 | 1、类型：残树根清除，树根挖除装车外运 2、外运运距：5km 3、树根直径：直径≥10cm | 棵 | 1134
1.4.2 | 5001001002 | 节制单向分水闸（2座） |  |  | 1
1.4.2.1 | 500101002050 | 土方开挖 | 1、土类分级：Ⅲ类土 2、开挖厚度：3m内，人工开挖 3、运距：就近堆放 | m3 | 54.34
【新点水利软件新疆版 V10.3.1】
分类分项工程量清单
合同编号： 工程名称：伊宁市喀尔墩乡2024年中央财政以工代赈项目 | [6 empty] | 第36页 共71页
序号 | 项目编码 | 项目名称 | 清单特征 | 计量单位 | 工程数量 | 单价(元) | 合价(元) | 主要技术条款编码 | 备注
1.4.2.2 | 500103001092 | 土方填筑 | 1、土质及含水量：原土回填 2、分层厚度及碾压遍数：夯填 3、填筑体干密度、渗透系数：≥0.75 4、运距：就近取土 | m3 | 32.6
1.4.2.3 | 500103007065 | 垫层料填筑 | 1、运距：料场至施工区 2、颗粒级配：天然级配砂砾石，粒径不得大于10cm 3、分层厚度及碾压遍数：机械夯填 4、填筑体相对密度：≥0.75 | m3 | 9.08
1.4.2.4 | 500109001140 | 现浇砼隔墙 | 1、部位及类型：现浇砼直墙 2、设计龄期、强度等级及配合比：C30 3、抗渗、抗冻、抗磨等要求：F250W6 4、级配、拌制要求：二级配，自拌 5、运距：场内运输 | m3 | 4.48
【新点水利软件新疆版 V10.3.1】
分类分项工程量清单
合同编号： 工程名称：伊宁市喀尔墩乡2024年中央财政以工代赈项目 | [6 empty] | 第37页 共71页
序号 | 项目编码 | 项目名称 | 清单特征 | 计量单位 | 工程数量 | 单价(元) | 合价(元) | 主要技术条款编码 | 备注
1.4.2.5 | 500109001141 | 现浇砼底板 | 1、部位及类型：闸底板 2、设计龄期、强度等级及配合比：C30 3、抗渗、抗冻、抗磨等要求：F250W6 4、级配、拌制要求：二级配，自拌 5、运距：场内运输 | m3 | 2.4
1.4.2.6 | 500109001142 | 现浇砼闸墙 | 1、部位及类型：闸墙 2、设计龄期、强度等级及配合比：C30 3、抗渗、抗冻、抗磨等要求：F250W6 4、级配、拌制要求：二级配，自拌 5、运距：场内运输 | m3 | 8.17
1.4.2.7 | 500109001143 | 现浇砼连接段 | 1、部位及类型：建筑物与渠道连接段 2、设计龄期、强度等级及配合比：C30，P.O42.5水泥 3、抗渗、抗冻、抗磨等要求：F250W6 4、级配、拌制要求：二级配自拌 5、运距：场内运输 | m3 | 1.39
【新点水利软件新疆版 V10.3.1】
分类分项工程量清单
合同编号： 工程名称：伊宁市喀尔墩乡2024年中央财政以工代赈项目 | [6 empty] | 第38页 共71页
序号 | 项目编码 | 项目名称 | 清单特征 | 计量单位 | 工程数量 | 单价(元) | 合价(元) | 主要技术条款编码 | 备注
1.4.2.8 | 500109001144 | 钢筋砼工作桥板 | 1、部位及类型：钢筋砼工作桥 2、设计龄期、强度等级及配合比：C30 3、抗渗、抗冻、抗磨等要求：F200W6 4、级配、拌制要求：二级配，自拌 5、运距：场内运输 | m3 | 0.23
1.4.2.9 | 500111001021 | 钢筋加工及安装 | 1、施工部位：工作桥板钢筋 | kg | 19.2
1.4.2.10 | 500109009090 | 高压闭孔板填缝 | 1、伸缩缝部位：砼结构缝填充 2、填料的种类、规格：高压闭孔板，缝宽2cm | m3 | 0.05
1.4.2.11 | 500110001048 | 普通模板 | 1、类型及结构尺寸：渠系建筑物，按设计图尺寸 2、材料品种：钢模板 | m2 | 70.58
1.4.3 | 5001001005 | 涵管桥6m（2座） |  |  | 1
1.4.3.1 | 500101002051 | 土方开挖 | 1、土类分级：Ⅲ类土 2、开挖厚度：3m内，人工开挖 3、运距：就近堆放 | m3 | 40.96
【新点水利软件新疆版 V10.3.1】
分类分项工程量清单
合同编号： 工程名称：伊宁市喀尔墩乡2024年中央财政以工代赈项目 | [6 empty] | 第39页 共71页
序号 | 项目编码 | 项目名称 | 清单特征 | 计量单位 | 工程数量 | 单价(元) | 合价(元) | 主要技术条款编码 | 备注
1.4.3.2 | 500103001093 | 土方填筑 | 1、土质及含水量：原土回填 2、分层厚度及碾压遍数：夯填 3、填筑体干密度、渗透系数：≥0.75 4、运距：就近取土 | m3 | 24.58
1.4.3.3 | 500103007066 | 垫层料填筑 | 1、运距：料场至施工区 2、颗粒级配：天然级配砂砾石，粒径不得大于10cm 3、分层厚度及碾压遍数：机械夯填 4、填筑体相对密度：≥0.75 | m3 | 13.69
1.4.3.4 | 500109001145 | 涵管底部砼基础 | 1、部位及类型：涵管基础 2、设计龄期、强度等级及配合比：C30 3、抗渗、抗冻、抗磨等要求：F250W6 4、级配、拌制要求：二级配，自拌 5、运距：场内运输 | m3 | 3
【新点水利软件新疆版 V10.3.1】
分类分项工程量清单
合同编号： 工程名称：伊宁市喀尔墩乡2024年中央财政以工代赈项目 | [6 empty] | 第40页 共71页
序号 | 项目编码 | 项目名称 | 清单特征 | 计量单位 | 工程数量 | 单价(元) | 合价(元) | 主要技术条款编码 | 备注
1.4.3.5 | 500109001146 | 现浇砼挡土墙 | 1、部位及类型：涵管侧挡土墙 2、设计龄期、强度等级及配合比：C30 3、抗渗、抗冻、抗磨等要求：F250W6 4、级配、拌制要求：二级配，自拌 5、运距：场内运输 | m3 | 6.2
1.4.3.6 | AB073 | 钢筋砼涵管 | 1、强度等级及规格：Ⅱ级钢筋砼预制管，混凝土等级C30F250W6，管内径700mm，壁厚100mm 2、连接方式：平口 | m | 12
1.4.3.7 | 500109009091 | 沥青麻丝填缝 | 1、伸缩缝部位：涵管接头 2、填料的种类、规格：沥青麻絮填缝 | m2 | 2.83
1.4.3.8 | 500109009092 | 水泥砂浆包缝 | 1、伸缩缝部位：涵管接头 2、填料的种类、规格：M10水泥砂浆包缝，宽度200mm | m2 | 5.65
1.4.3.9 | 500110001049 | 普通模板 | 1、类型及结构尺寸：建筑物模板，按设计图尺寸 2、材料品种：钢模板 | m2 | 34.58
1.4.4 | 5001001005 | 涵管桥16m（1座） |  |  | 1
【新点水利软件新疆版 V10.3.1】
分类分项工程量清单
合同编号： 工程名称：伊宁市喀尔墩乡2024年中央财政以工代赈项目 | [6 empty] | 第41页 共71页
序号 | 项目编码 | 项目名称 | 清单特征 | 计量单位 | 工程数量 | 单价(元) | 合价(元) | 主要技术条款编码 | 备注
1.4.4.1 | 500101002052 | 土方开挖 | 1、土类分级：Ⅲ类土 2、开挖厚度：3m内，人工开挖 3、运距：就近堆放 | m3 | 51.98
1.4.4.2 | 500103001094 | 土方填筑 | 1、土质及含水量：原土回填 2、分层厚度及碾压遍数：夯填 3、填筑体干密度、渗透系数：≥0.75 4、运距：就近取土 | m3 | 31.19
1.4.4.3 | 500103007067 | 垫层料填筑 | 1、运距：料场至施工区 2、颗粒级配：天然级配砂砾石，粒径不得大于10cm 3、分层厚度及碾压遍数：机械夯填 4、填筑体相对密度：≥0.75 | m3 | 18.84
1.4.4.4 | 500109001147 | 涵管底部砼基础 | 1、部位及类型：涵管基础 2、设计龄期、强度等级及配合比：C30 3、抗渗、抗冻、抗磨等要求：F250W6 4、级配、拌制要求：二级配，自拌 5、运距：场内运输 | m3 | 4.8
【新点水利软件新疆版 V10.3.1】
分类分项工程量清单
合同编号： 工程名称：伊宁市喀尔墩乡2024年中央财政以工代赈项目 | [6 empty] | 第42页 共71页
序号 | 项目编码 | 项目名称 | 清单特征 | 计量单位 | 工程数量 | 单价(元) | 合价(元) | 主要技术条款编码 | 备注
1.4.4.5 | 500109001148 | 现浇砼挡土墙 | 1、部位及类型：涵管侧挡土墙 2、设计龄期、强度等级及配合比：C30 3、抗渗、抗冻、抗磨等要求：F250W6 4、级配、拌制要求：二级配，自拌 5、运距：场内运输 | m3 | 3.1
1.4.4.6 | AB074 | 钢筋砼涵管 | 1、强度等级及规格：Ⅱ级钢筋砼预制管，混凝土等级C30F250W6，管内径700mm，壁厚100mm 2、连接方式：平口 | m | 16
1.4.4.7 | 500109009093 | 沥青麻丝填缝 | 1、伸缩缝部位：涵管接头 2、填料的种类、规格：沥青麻絮填缝 | m2 | 4.24
1.4.4.8 | 500109009094 | 水泥砂浆包缝 | 1、伸缩缝部位：涵管接头 2、填料的种类、规格：M10水泥砂浆包缝，宽度200mm | m2 | 8.48
1.4.4.9 | 500110001050 | 普通模板 | 1、类型及结构尺寸：建筑物模板，按设计图尺寸 2、材料品种：钢模板 | m2 | 21.29
1.5 | 500100105 | 5#渠道 |  |  | 1
1.5.1 | 5001001001 | D60U型渠道（净长度113m） |  |  | 1
【新点水利软件新疆版 V10.3.1】
分类分项工程量清单
合同编号： 工程名称：伊宁市喀尔墩乡2024年中央财政以工代赈项目 | [6 empty] | 第43页 共71页
序号 | 项目编码 | 项目名称 | 清单特征 | 计量单位 | 工程数量 | 单价(元) | 合价(元) | 主要技术条款编码 | 备注
1.5.1.1 | 500101002057 | 渠道清基 | 1、土类分级：Ⅲ类土 2、开挖厚度：按设计要求 3、运距：弃土外运3km | m3 | 46.05
1.5.1.2 | 500101003019 | 渠道土方开挖 | 1、土类分级：Ⅲ类土 2、断面形式及尺寸：渠道，人工挖土 3、运距：就近堆放 | m3 | 64.05
1.5.1.3 | 500103001099 | 外借土方填筑 | 1、土质及含水量：Ⅲ类土 2、分层厚度及碾压遍数：分层夯实 3、填筑体干密度、渗透系数：压实度≥0.92 4、运距：外借运土15km | m3 | 80.03
1.5.1.4 | 500103002005 | 渠道土模夯填 | 1、土质及含水量：土模土方填筑 2、分层厚度及碾压遍数：人工夯填 3、填筑体干密度、渗透系数：压实度≥0.92 | m3 | 43.05
1.5.1.5 | 500103007072 | 垫层料填筑 | 1、运距：砂料场外购，运距自行考虑 2、颗粒级配：级配砂砾石垫层 3、分层厚度及碾压遍数：夯填 4、填筑体相对密度：≥0.75 | m3 | 43.05
【新点水利软件新疆版 V10.3.1】
分类分项工程量清单
合同编号： 工程名称：伊宁市喀尔墩乡2024年中央财政以工代赈项目 | [6 empty] | 第44页 共71页
序号 | 项目编码 | 项目名称 | 清单特征 | 计量单位 | 工程数量 | 单价(元) | 合价(元) | 主要技术条款编码 | 备注
1.5.1.6 | 500109001159 | 现浇砼U渠道板 | 1、部位及类型：U型渠道现浇砼板 2、设计龄期、强度等级及配合比：C30，P.O42.5水泥 3、抗渗、抗冻、抗磨等要求：F200W6 | m3 | 21.33
1.5.1.7 | 500109009102 | 聚氨酯密封膏填缝 | 1、伸缩缝部位：渠道伸缩缝 2、填料的种类、规格：聚氨酯密封膏，缝宽2cm，填缝深度2cm | m3 | 0.03
1.5.1.8 | 500109009103 | 高压闭孔板填缝 | 1、伸缩缝部位：渠道伸缩缝 2、填料的种类、规格：高压闭孔板填缝，缝宽2cm，填缝深度6cm | m3 | 0.12
1.5.1.9 | 500109010018 | 原旧建筑物砼拆除 | 1、凿除部位及断面尺寸：旧建筑物砼拆除 2、运距：弃渣外运15km | m3 | 11.3
1.5.1.10 | 500109010019 | 原旧渠道砼拆除 | 1、凿除部位及断面尺寸：旧渠道砼拆除 2、运距：弃渣外运15km | m3 | 18.08
1.5.1.11 | 500110004007 | UD60型渠道成套模具 | 1、模板类型：钢制U型渠道模板，包含砼模具及土模模具 2、其他要求：卷扬机牵引，含配套电机及卷扬机 | 套 | 1
【新点水利软件新疆版 V10.3.1】
分类分项工程量清单
合同编号： 工程名称：伊宁市喀尔墩乡2024年中央财政以工代赈项目 | [6 empty] | 第45页 共71页
序号 | 项目编码 | 项目名称 | 清单特征 | 计量单位 | 工程数量 | 单价(元) | 合价(元) | 主要技术条款编码 | 备注
1.5.1.12 | 500101010005 | 树根挖除 | 1、类型：残树根清除，树根挖除装车外运 2、外运运距：5km 3、树根直径：直径≥10cm | 棵 | 113
1.6 | 500100106 | 6#渠道 |  |  | 1
1.6.1 | 5001001001 | D60U型渠道（净长度593.5m） |  |  | 1
1.6.1.1 | 500101002061 | 渠道清基 | 1、土类分级：Ⅲ类土 2、开挖厚度：按设计要求 3、运距：弃土外运3km | m3 | 247.75
1.6.1.2 | 500101003020 | 渠道土方开挖 | 1、土类分级：Ⅲ类土 2、断面形式及尺寸：渠道，人工挖土 3、运距：就近堆放 | m3 | 344.64
1.6.1.3 | 500103001103 | 外借土方填筑 | 1、土质及含水量：Ⅲ类土 2、分层厚度及碾压遍数：分层夯实 3、填筑体干密度、渗透系数：压实度≥0.92 4、运距：外借运土15km | m3 | 430.59
1.6.1.4 | 500103002006 | 渠道土模夯填 | 1、土质及含水量：土模土方填筑 2、分层厚度及碾压遍数：人工夯填 3、填筑体干密度、渗透系数：压实度≥0.92 | m3 | 226.12
【新点水利软件新疆版 V10.3.1】
分类分项工程量清单
合同编号： 工程名称：伊宁市喀尔墩乡2024年中央财政以工代赈项目 | [6 empty] | 第46页 共71页
序号 | 项目编码 | 项目名称 | 清单特征 | 计量单位 | 工程数量 | 单价(元) | 合价(元) | 主要技术条款编码 | 备注
1.6.1.5 | 500103007076 | 垫层料填筑 | 1、运距：砂料场外购，运距自行考虑 2、颗粒级配：级配砂砾石垫层 3、分层厚度及碾压遍数：夯填 4、填筑体相对密度：≥0.75 | m3 | 226.12
1.6.1.6 | 500109001169 | 现浇砼U渠道板 | 1、部位及类型：U型渠道现浇砼板 2、设计龄期、强度等级及配合比：C30，P.O42.5水泥 3、抗渗、抗冻、抗磨等要求：F200W6 | m3 | 112.02
1.6.1.7 | 500109009109 | 聚氨酯密封膏填缝 | 1、伸缩缝部位：渠道伸缩缝 2、填料的种类、规格：聚氨酯密封膏，缝宽2cm，填缝深度2cm | m3 | 0.15
1.6.1.8 | 500109009110 | 高压闭孔板填缝 | 1、伸缩缝部位：渠道伸缩缝 2、填料的种类、规格：高压闭孔板填缝，缝宽2cm，填缝深度6cm | m3 | 0.6
1.6.1.9 | 500109010020 | 原旧建筑物砼拆除 | 1、凿除部位及断面尺寸：旧建筑物砼拆除 2、运距：弃渣外运15km | m3 | 60.8
1.6.1.10 | 500109010021 | 原旧渠道砼拆除 | 1、凿除部位及断面尺寸：旧渠道砼拆除 2、运距：弃渣外运15km | m3 | 97.28
【新点水利软件新疆版 V10.3.1】
分类分项工程量清单
合同编号： 工程名称：伊宁市喀尔墩乡2024年中央财政以工代赈项目 | [6 empty] | 第47页 共71页
序号 | 项目编码 | 项目名称 | 清单特征 | 计量单位 | 工程数量 | 单价(元) | 合价(元) | 主要技术条款编码 | 备注
1.6.1.11 | 500110004008 | D60U型渠道成套模具 | 1、模板类型：钢制U型渠道模板，包含砼模具及土模模具 2、其他要求：卷扬机牵引，含配套电机及卷扬机 | 套 | 1
1.6.1.12 | 500101010006 | 树根挖除 | 1、类型：残树根清除，树根挖除装车外运 2、外运运距：5km 3、树根直径：直径≥10cm | 棵 | 608
1.6.2 | 5001001002 | 节制单向分水闸（1座） |  |  | 1
1.6.2.1 | 500101002062 | 土方开挖 | 1、土类分级：Ⅲ类土 2、开挖厚度：3m内，人工开挖 3、运距：就近堆放 | m3 | 21.55
1.6.2.2 | 500103001104 | 土方填筑 | 1、土质及含水量：原土回填 2、分层厚度及碾压遍数：夯填 3、填筑体干密度、渗透系数：≥0.75 4、运距：就近取土 | m3 | 12.93
1.6.2.3 | 500103007077 | 垫层料填筑 | 1、运距：料场至施工区 2、颗粒级配：天然级配砂砾石，粒径不得大于10cm 3、分层厚度及碾压遍数：机械夯填 4、填筑体相对密度：≥0.75 | m3 | 3.69
【新点水利软件新疆版 V10.3.1】
分类分项工程量清单
合同编号： 工程名称：伊宁市喀尔墩乡2024年中央财政以工代赈项目 | [6 empty] | 第48页 共71页
序号 | 项目编码 | 项目名称 | 清单特征 | 计量单位 | 工程数量 | 单价(元) | 合价(元) | 主要技术条款编码 | 备注
1.6.2.4 | 500109001170 | 现浇砼隔墙 | 1、部位及类型：现浇砼直墙 2、设计龄期、强度等级及配合比：C30 3、抗渗、抗冻、抗磨等要求：F250W6 4、级配、拌制要求：二级配，自拌 5、运距：场内运输 | m3 | 1.42
1.6.2.5 | 500109001171 | 现浇砼底板 | 1、部位及类型：闸底板 2、设计龄期、强度等级及配合比：C30 3、抗渗、抗冻、抗磨等要求：F250W6 4、级配、拌制要求：二级配，自拌 5、运距：场内运输 | m3 | 0.95
1.6.2.6 | 500109001172 | 现浇砼闸墙 | 1、部位及类型：闸墙 2、设计龄期、强度等级及配合比：C30 3、抗渗、抗冻、抗磨等要求：F250W6 4、级配、拌制要求：二级配，自拌 5、运距：场内运输 | m3 | 3.59
【新点水利软件新疆版 V10.3.1】
分类分项工程量清单
合同编号： 工程名称：伊宁市喀尔墩乡2024年中央财政以工代赈项目 | [6 empty] | 第49页 共71页
序号 | 项目编码 | 项目名称 | 清单特征 | 计量单位 | 工程数量 | 单价(元) | 合价(元) | 主要技术条款编码 | 备注
1.6.2.7 | 500109001173 | 现浇砼连接段 | 1、部位及类型：建筑物与渠道连接段 2、设计龄期、强度等级及配合比：C30，P.O42.5水泥 3、抗渗、抗冻、抗磨等要求：F250W6 4、级配、拌制要求：二级配自拌 5、运距：场内运输 | m3 | 1.78
1.6.2.8 | 500109001174 | 钢筋砼工作桥板 | 1、部位及类型：钢筋砼工作桥 2、设计龄期、强度等级及配合比：C30 3、抗渗、抗冻、抗磨等要求：F200W6 4、级配、拌制要求：二级配，自拌 5、运距：场内运输 | m3 | 0.08
1.6.2.9 | 500111001024 | 钢筋加工及安装 | 1、施工部位：工作桥板钢筋 | kg | 7.3
1.6.2.10 | 500109009111 | 高压闭孔板填缝 | 1、伸缩缝部位：砼结构缝填充 2、填料的种类、规格：高压闭孔板，缝宽2cm | m3 | 0.03
【新点水利软件新疆版 V10.3.1】
分类分项工程量清单
合同编号： 工程名称：伊宁市喀尔墩乡2024年中央财政以工代赈项目 | [6 empty] | 第50页 共71页
序号 | 项目编码 | 项目名称 | 清单特征 | 计量单位 | 工程数量 | 单价(元) | 合价(元) | 主要技术条款编码 | 备注
1.6.2.11 | 500110001057 | 普通模板 | 1、类型及结构尺寸：渠系建筑物，按设计图尺寸 2、材料品种：钢模板 | m2 | 28.51
1.6.3 | 5001001005 | 涵管桥8m（1座） |  |  | 1
1.6.3.1 | 500101002064 | 土方开挖 | 1、土类分级：Ⅲ类土 2、开挖厚度：3m内，人工开挖 3、运距：就近堆放 | m3 | 26.78
1.6.3.2 | 500103001106 | 土方填筑 | 1、土质及含水量：原土回填 2、分层厚度及碾压遍数：夯填 3、填筑体干密度、渗透系数：≥0.75 4、运距：就近取土 | m3 | 16.07
1.6.3.3 | 500103007079 | 垫层料填筑 | 1、运距：料场至施工区 2、颗粒级配：天然级配砂砾石，粒径不得大于10cm 3、分层厚度及碾压遍数：机械夯填 4、填筑体相对密度：≥0.75 | m3 | 8.77
【新点水利软件新疆版 V10.3.1】
分类分项工程量清单
合同编号： 工程名称：伊宁市喀尔墩乡2024年中央财政以工代赈项目 | [6 empty] | 第51页 共71页
序号 | 项目编码 | 项目名称 | 清单特征 | 计量单位 | 工程数量 | 单价(元) | 合价(元) | 主要技术条款编码 | 备注
1.6.3.4 | 500109001177 | 涵管底部砼基础 | 1、部位及类型：涵管基础 2、设计龄期、强度等级及配合比：C30 3、抗渗、抗冻、抗磨等要求：F250W6 4、级配、拌制要求：二级配，自拌 5、运距：场内运输 | m3 | 2.05
1.6.3.5 | 500109001178 | 现浇砼挡土墙 | 1、部位及类型：涵管侧挡土墙 2、设计龄期、强度等级及配合比：C30 3、抗渗、抗冻、抗磨等要求：F250W6 4、级配、拌制要求：二级配，自拌 5、运距：场内运输 | m3 | 2.68
1.6.3.6 | AB080 | 钢筋砼涵管 | 1、强度等级及规格：Ⅱ级钢筋砼预制管，混凝土等级C30F250W6，管内径60mm，壁厚100mm 2、连接方式：平口 | m | 8
1.6.3.7 | 500109009114 | 沥青麻丝填缝 | 1、伸缩缝部位：涵管接头 2、填料的种类、规格：沥青麻絮填缝 | m2 | 1.76
【新点水利软件新疆版 V10.3.1】
分类分项工程量清单
合同编号： 工程名称：伊宁市喀尔墩乡2024年中央财政以工代赈项目 | [6 empty] | 第52页 共71页
序号 | 项目编码 | 项目名称 | 清单特征 | 计量单位 | 工程数量 | 单价(元) | 合价(元) | 主要技术条款编码 | 备注
1.6.3.8 | 500109009115 | 水泥砂浆包缝 | 1、伸缩缝部位：涵管接头 2、填料的种类、规格：M10水泥砂浆包缝，宽度200mm | m2 | 3.52
1.6.3.9 | 500110001059 | 普通模板 | 1、类型及结构尺寸：建筑物模板，按设计图尺寸 2、材料品种：钢模板 | m2 | 16.62
1.7 | 500100107 | 7#渠道 |  |  | 1
1.7.1 | 5001001001 | D60U型渠道（净长度553m） |  |  | 1
1.7.1.1 | 500101002065 | 渠道清基 | 1、土类分级：Ⅲ类土 2、开挖厚度：按设计要求 3、运距：弃土外运3km | m3 | 232.27
1.7.1.2 | 500101003021 | 渠道土方开挖 | 1、土类分级：Ⅲ类土 2、断面形式及尺寸：渠道，人工挖土 3、运距：就近堆放 | m3 | 323.1
1.7.1.3 | 500103001107 | 外借土方填筑 | 1、土质及含水量：Ⅲ类土 2、分层厚度及碾压遍数：分层夯实 3、填筑体干密度、渗透系数：压实度≥0.92 4、运距：外借运土15km | m3 | 403.68
【新点水利软件新疆版 V10.3.1】
分类分项工程量清单
合同编号： 工程名称：伊宁市喀尔墩乡2024年中央财政以工代赈项目 | [6 empty] | 第53页 共71页
序号 | 项目编码 | 项目名称 | 清单特征 | 计量单位 | 工程数量 | 单价(元) | 合价(元) | 主要技术条款编码 | 备注
1.7.1.4 | 500103002007 | 渠道土模夯填 | 1、土质及含水量：土模土方填筑 2、分层厚度及碾压遍数：人工夯填 3、填筑体干密度、渗透系数：压实度≥0.92 | m3 | 210.69
1.7.1.5 | 500103007080 | 垫层料填筑 | 1、运距：砂料场外购，运距自行考虑 2、颗粒级配：级配砂砾石垫层 3、分层厚度及碾压遍数：夯填 4、填筑体相对密度：≥0.75 | m3 | 210.69
1.7.1.6 | 500109001179 | 现浇砼U渠道板 | 1、部位及类型：U型渠道现浇砼板 2、设计龄期、强度等级及配合比：C30，P.O42.5水泥 3、抗渗、抗冻、抗磨等要求：F200W6 | m3 | 104.38
1.7.1.7 | 500109009116 | 聚氨酯密封膏填缝 | 1、伸缩缝部位：渠道伸缩缝 2、填料的种类、规格：聚氨酯密封膏，缝宽2cm，填缝深度2cm | m3 | 0.14
1.7.1.8 | 500109009117 | 高压闭孔板填缝 | 1、伸缩缝部位：渠道伸缩缝 2、填料的种类、规格：高压闭孔板填缝，缝宽2cm，填缝深度6cm | m3 | 0.56
【新点水利软件新疆版 V10.3.1】
分类分项工程量清单
合同编号： 工程名称：伊宁市喀尔墩乡2024年中央财政以工代赈项目 | [6 empty] | 第54页 共71页
序号 | 项目编码 | 项目名称 | 清单特征 | 计量单位 | 工程数量 | 单价(元) | 合价(元) | 主要技术条款编码 | 备注
1.7.1.9 | 500109010022 | 原旧建筑物砼拆除 | 1、凿除部位及断面尺寸：旧建筑物砼拆除 2、运距：弃渣外运15km | m3 | 57
1.7.1.10 | 500109010023 | 原旧渠道砼拆除 | 1、凿除部位及断面尺寸：旧渠道砼拆除 2、运距：弃渣外运15km | m3 | 91.2
1.7.1.11 | 500105006006 | 砖围墙修复 | 1、品种、规格及强度等级：砖砌围墙修复 2、砂浆强度等级及配合比：M10水泥砂浆砌筑砖围墙 3、高度：地面以上高度1.8m | m | 50
1.7.1.12 | 500110004009 | D60U型渠道成套模具 | 1、模板类型：钢制U型渠道模板，包含砼模具及土模模具 2、其他要求：卷扬机牵引，含配套电机及卷扬机 | 套 | 1
1.7.1.13 | 500101010007 | 树根挖除 | 1、类型：残树根清除，树根挖除装车外运 2、外运运距：5km 3、树根直径：直径≥10cm | 棵 | 570
1.7.2 | 5001001002 | 节制单向分水闸（2座） |  |  | 1
1.7.2.1 | 500101002066 | 土方开挖 | 1、土类分级：Ⅲ类土 2、开挖厚度：3m内，人工开挖 3、运距：就近堆放 | m3 | 43.1
【新点水利软件新疆版 V10.3.1】
分类分项工程量清单
合同编号： 工程名称：伊宁市喀尔墩乡2024年中央财政以工代赈项目 | [6 empty] | 第55页 共71页
序号 | 项目编码 | 项目名称 | 清单特征 | 计量单位 | 工程数量 | 单价(元) | 合价(元) | 主要技术条款编码 | 备注
1.7.2.2 | 500103001108 | 土方填筑 | 1、土质及含水量：原土回填 2、分层厚度及碾压遍数：夯填 3、填筑体干密度、渗透系数：≥0.75 4、运距：就近取土 | m3 | 25.86
1.7.2.3 | 500103007081 | 垫层料填筑 | 1、运距：料场至施工区 2、颗粒级配：天然级配砂砾石，粒径不得大于10cm 3、分层厚度及碾压遍数：机械夯填 4、填筑体相对密度：≥0.75 | m3 | 7.39
1.7.2.4 | 500109001180 | 现浇砼隔墙 | 1、部位及类型：现浇砼直墙 2、设计龄期、强度等级及配合比：C30 3、抗渗、抗冻、抗磨等要求：F250W6 4、级配、拌制要求：二级配，自拌 5、运距：场内运输 | m3 | 2.84
【新点水利软件新疆版 V10.3.1】
分类分项工程量清单
合同编号： 工程名称：伊宁市喀尔墩乡2024年中央财政以工代赈项目 | [6 empty] | 第56页 共71页
序号 | 项目编码 | 项目名称 | 清单特征 | 计量单位 | 工程数量 | 单价(元) | 合价(元) | 主要技术条款编码 | 备注
1.7.2.5 | 500109001181 | 现浇砼底板 | 1、部位及类型：闸底板 2、设计龄期、强度等级及配合比：C30 3、抗渗、抗冻、抗磨等要求：F250W6 4、级配、拌制要求：二级配，自拌 5、运距：场内运输 | m3 | 1.89
1.7.2.6 | 500109001182 | 现浇砼闸墙 | 1、部位及类型：闸墙 2、设计龄期、强度等级及配合比：C30 3、抗渗、抗冻、抗磨等要求：F250W6 4、级配、拌制要求：二级配，自拌 5、运距：场内运输 | m3 | 7.17
1.7.2.7 | 500109001183 | 现浇砼连接段 | 1、部位及类型：建筑物与渠道连接段 2、设计龄期、强度等级及配合比：C30，P.O42.5水泥 3、抗渗、抗冻、抗磨等要求：F250W6 4、级配、拌制要求：二级配自拌 5、运距：场内运输 | m3 | 1.19
【新点水利软件新疆版 V10.3.1】
分类分项工程量清单
合同编号： 工程名称：伊宁市喀尔墩乡2024年中央财政以工代赈项目 | [6 empty] | 第57页 共71页
序号 | 项目编码 | 项目名称 | 清单特征 | 计量单位 | 工程数量 | 单价(元) | 合价(元) | 主要技术条款编码 | 备注
1.7.2.8 | 500109001184 | 钢筋砼工作桥板 | 1、部位及类型：钢筋砼工作桥 2、设计龄期、强度等级及配合比：C30 3、抗渗、抗冻、抗磨等要求：F200W6 4、级配、拌制要求：二级配，自拌 5、运距：场内运输 | m3 | 0.15
1.7.2.9 | 500111001025 | 钢筋加工及安装 | 1、施工部位：工作桥板钢筋 | kg | 14.6
1.7.2.10 | 500109009118 | 高压闭孔板填缝 | 1、伸缩缝部位：砼结构缝填充 2、填料的种类、规格：高压闭孔板，缝宽2cm | m3 | 0.05
1.7.2.11 | 500110001060 | 普通模板 | 1、类型及结构尺寸：渠系建筑物，按设计图尺寸 2、材料品种：钢模板 | m2 | 57.02
1.7.3 | 5001001005 | 涵管桥6m（1座） |  |  | 1
1.7.3.1 | 500101002068 | 土方开挖 | 1、土类分级：Ⅲ类土 2、开挖厚度：3m内，人工开挖 3、运距：就近堆放 | m3 | 20.48
【新点水利软件新疆版 V10.3.1】
分类分项工程量清单
合同编号： 工程名称：伊宁市喀尔墩乡2024年中央财政以工代赈项目 | [6 empty] | 第58页 共71页
序号 | 项目编码 | 项目名称 | 清单特征 | 计量单位 | 工程数量 | 单价(元) | 合价(元) | 主要技术条款编码 | 备注
1.7.3.2 | 500103001110 | 土方填筑 | 1、土质及含水量：原土回填 2、分层厚度及碾压遍数：夯填 3、填筑体干密度、渗透系数：≥0.75 4、运距：就近取土 | m3 | 12.29
1.7.3.3 | 500103007083 | 垫层料填筑 | 1、运距：料场至施工区 2、颗粒级配：天然级配砂砾石，粒径不得大于10cm 3、分层厚度及碾压遍数：机械夯填 4、填筑体相对密度：≥0.75 | m3 | 6.5
1.7.3.4 | 500109001187 | 涵管底部砼基础 | 1、部位及类型：涵管基础 2、设计龄期、强度等级及配合比：C30 3、抗渗、抗冻、抗磨等要求：F250W6 4、级配、拌制要求：二级配，自拌 5、运距：场内运输 | m3 | 1.43
【新点水利软件新疆版 V10.3.1】
分类分项工程量清单
合同编号： 工程名称：伊宁市喀尔墩乡2024年中央财政以工代赈项目 | [6 empty] | 第59页 共71页
序号 | 项目编码 | 项目名称 | 清单特征 | 计量单位 | 工程数量 | 单价(元) | 合价(元) | 主要技术条款编码 | 备注
1.7.3.5 | 500109001188 | 现浇砼挡土墙 | 1、部位及类型：涵管侧挡土墙 2、设计龄期、强度等级及配合比：C30 3、抗渗、抗冻、抗磨等要求：F250W6 4、级配、拌制要求：二级配，自拌 5、运距：场内运输 | m3 | 2.68
1.7.3.6 | AB082 | 钢筋砼涵管 | 1、强度等级及规格：Ⅱ级钢筋砼预制管，混凝土等级C30F250W6，管内径60mm，壁厚100mm 2、连接方式：平口 | m | 6
1.7.3.7 | 500109009121 | 沥青麻丝填缝 | 1、伸缩缝部位：涵管接头 2、填料的种类、规格：沥青麻絮填缝 | m2 | 1.26
1.7.3.8 | 500109009122 | 水泥砂浆包缝 | 1、伸缩缝部位：涵管接头 2、填料的种类、规格：M10水泥砂浆包缝，宽度200mm | m2 | 2.51
1.7.3.9 | 500110001062 | 普通模板 | 1、类型及结构尺寸：建筑物模板，按设计图尺寸 2、材料品种：钢模板 | m2 | 15.82
1.8 | 500100108 | 8#渠道 |  |  | 1
1.8.1 | 5001001001 | D60U型渠道（净长度398m） |  |  | 1
【新点水利软件新疆版 V10.3.1】
分类分项工程量清单
合同编号： 工程名称：伊宁市喀尔墩乡2024年中央财政以工代赈项目 | [6 empty] | 第60页 共71页
序号 | 项目编码 | 项目名称 | 清单特征 | 计量单位 | 工程数量 | 单价(元) | 合价(元) | 主要技术条款编码 | 备注
1.8.1.1 | 500101002069 | 渠道清基 | 1、土类分级：Ⅲ类土 2、开挖厚度：按设计要求 3、运距：弃土外运3km | m3 | 167.48
1.8.1.2 | 500101003022 | 渠道土方开挖 | 1、土类分级：Ⅲ类土 2、断面形式及尺寸：渠道，人工挖土 3、运距：就近堆放 | m3 | 232.97
1.8.1.3 | 500103001111 | 外借土方填筑 | 1、土质及含水量：Ⅲ类土 2、分层厚度及碾压遍数：分层夯实 3、填筑体干密度、渗透系数：压实度≥0.92 4、运距：外借运土15km | m3 | 291.08
1.8.1.4 | 500103002008 | 渠道土模夯填 | 1、土质及含水量：土模土方填筑 2、分层厚度及碾压遍数：人工夯填 3、填筑体干密度、渗透系数：压实度≥0.92 | m3 | 151.64
1.8.1.5 | 500103007084 | 垫层料填筑 | 1、运距：砂料场外购，运距自行考虑 2、颗粒级配：级配砂砾石垫层 3、分层厚度及碾压遍数：夯填 4、填筑体相对密度：≥0.75 | m3 | 151.64
【新点水利软件新疆版 V10.3.1】
分类分项工程量清单
合同编号： 工程名称：伊宁市喀尔墩乡2024年中央财政以工代赈项目 | [6 empty] | 第61页 共71页
序号 | 项目编码 | 项目名称 | 清单特征 | 计量单位 | 工程数量 | 单价(元) | 合价(元) | 主要技术条款编码 | 备注
1.8.1.6 | 500109001189 | 现浇砼U渠道板 | 1、部位及类型：U型渠道现浇砼板 2、设计龄期、强度等级及配合比：C30，P.O42.5水泥 3、抗渗、抗冻、抗磨等要求：F200W6 | m3 | 75.12
1.8.1.7 | 500109009123 | 聚氨酯密封膏填缝 | 1、伸缩缝部位：渠道伸缩缝 2、填料的种类、规格：聚氨酯密封膏，缝宽2cm，填缝深度2cm | m3 | 0.1
1.8.1.8 | 500109009124 | 高压闭孔板填缝 | 1、伸缩缝部位：渠道伸缩缝 2、填料的种类、规格：高压闭孔板填缝，缝宽2cm，填缝深度6cm | m3 | 0.4
1.8.1.9 | 500109010024 | 原旧建筑物砼拆除 | 1、凿除部位及断面尺寸：旧建筑物砼拆除 2、运距：弃渣外运15km | m3 | 41.1
1.8.1.10 | 500109010025 | 原旧渠道砼拆除 | 1、凿除部位及断面尺寸：旧渠道砼拆除 2、运距：弃渣外运15km | m3 | 65.76
1.8.1.11 | 500105006007 | 砖围墙修复 | 1、品种、规格及强度等级：砖砌围墙修复 2、砂浆强度等级及配合比：M10水泥砂浆砌筑砖围墙 3、高度：地面以上高度1.8m | m | 50
【新点水利软件新疆版 V10.3.1】
分类分项工程量清单
合同编号： 工程名称：伊宁市喀尔墩乡2024年中央财政以工代赈项目 | [6 empty] | 第62页 共71页
序号 | 项目编码 | 项目名称 | 清单特征 | 计量单位 | 工程数量 | 单价(元) | 合价(元) | 主要技术条款编码 | 备注
1.8.1.12 | 500110004010 | D60U型渠道成套模具 | 1、模板类型：钢制U型渠道模板，包含砼模具及土模模具 2、其他要求：卷扬机牵引，含配套电机及卷扬机 | 套 | 1
1.8.1.13 | 500101010008 | 树根挖除 | 1、类型：残树根清除，树根挖除装车外运 2、外运运距：5km 3、树根直径：直径≥10cm | 棵 | 411
1.8.2 | 5001001002 | 节制单向分水闸（2座） |  |  | 1
1.8.2.1 | 500101002070 | 土方开挖 | 1、土类分级：Ⅲ类土 2、开挖厚度：3m内，人工开挖 3、运距：就近堆放 | m3 | 43.1
1.8.2.2 | 500103001112 | 土方填筑 | 1、土质及含水量：原土回填 2、分层厚度及碾压遍数：夯填 3、填筑体干密度、渗透系数：≥0.75 4、运距：就近取土 | m3 | 25.86
1.8.2.3 | 500103007085 | 垫层料填筑 | 1、运距：料场至施工区 2、颗粒级配：天然级配砂砾石，粒径不得大于10cm 3、分层厚度及碾压遍数：机械夯填 4、填筑体相对密度：≥0.75 | m3 | 7.39
【新点水利软件新疆版 V10.3.1】
分类分项工程量清单
合同编号： 工程名称：伊宁市喀尔墩乡2024年中央财政以工代赈项目 | [6 empty] | 第63页 共71页
序号 | 项目编码 | 项目名称 | 清单特征 | 计量单位 | 工程数量 | 单价(元) | 合价(元) | 主要技术条款编码 | 备注
1.8.2.4 | 500109001190 | 现浇砼隔墙 | 1、部位及类型：现浇砼直墙 2、设计龄期、强度等级及配合比：C30 3、抗渗、抗冻、抗磨等要求：F250W6 4、级配、拌制要求：二级配，自拌 5、运距：场内运输 | m3 | 2.84
1.8.2.5 | 500109001191 | 现浇砼底板 | 1、部位及类型：闸底板 2、设计龄期、强度等级及配合比：C30 3、抗渗、抗冻、抗磨等要求：F250W6 4、级配、拌制要求：二级配，自拌 5、运距：场内运输 | m3 | 1.89
1.8.2.6 | 500109001192 | 现浇砼闸墙 | 1、部位及类型：闸墙 2、设计龄期、强度等级及配合比：C30 3、抗渗、抗冻、抗磨等要求：F250W6 4、级配、拌制要求：二级配，自拌 5、运距：场内运输 | m3 | 7.17
【新点水利软件新疆版 V10.3.1】
分类分项工程量清单
合同编号： 工程名称：伊宁市喀尔墩乡2024年中央财政以工代赈项目 | [6 empty] | 第64页 共71页
序号 | 项目编码 | 项目名称 | 清单特征 | 计量单位 | 工程数量 | 单价(元) | 合价(元) | 主要技术条款编码 | 备注
1.8.2.7 | 500109001193 | 现浇砼连接段 | 1、部位及类型：建筑物与渠道连接段 2、设计龄期、强度等级及配合比：C30，P.O42.5水泥 3、抗渗、抗冻、抗磨等要求：F250W6 4、级配、拌制要求：二级配自拌 5、运距：场内运输 | m3 | 1.19
1.8.2.8 | 500109001194 | 钢筋砼工作桥板 | 1、部位及类型：钢筋砼工作桥 2、设计龄期、强度等级及配合比：C30 3、抗渗、抗冻、抗磨等要求：F200W6 4、级配、拌制要求：二级配，自拌 5、运距：场内运输 | m3 | 0.15
1.8.2.9 | 500111001026 | 钢筋加工及安装 | 1、施工部位：工作桥板钢筋 | kg | 14.6
1.8.2.10 | 500109009125 | 高压闭孔板填缝 | 1、伸缩缝部位：砼结构缝填充 2、填料的种类、规格：高压闭孔板，缝宽2cm | m3 | 0.05
【新点水利软件新疆版 V10.3.1】
分类分项工程量清单
合同编号： 工程名称：伊宁市喀尔墩乡2024年中央财政以工代赈项目 | [6 empty] | 第65页 共71页
序号 | 项目编码 | 项目名称 | 清单特征 | 计量单位 | 工程数量 | 单价(元) | 合价(元) | 主要技术条款编码 | 备注
1.8.2.11 | 500110001063 | 普通模板 | 1、类型及结构尺寸：渠系建筑物，按设计图尺寸 2、材料品种：钢模板 | m2 | 57.02
1.8.3 | 5001001005 | 涵管桥6m（2座） |  |  | 1
1.8.3.1 | 500101002071 | 土方开挖 | 1、土类分级：Ⅲ类土 2、开挖厚度：3m内，人工开挖 3、运距：就近堆放 | m3 | 40.96
1.8.3.2 | 500103001113 | 土方填筑 | 1、土质及含水量：原土回填 2、分层厚度及碾压遍数：夯填 3、填筑体干密度、渗透系数：≥0.75 4、运距：就近取土 | m3 | 24.58
1.8.3.3 | 500103007086 | 垫层料填筑 | 1、运距：料场至施工区 2、颗粒级配：天然级配砂砾石，粒径不得大于10cm 3、分层厚度及碾压遍数：机械夯填 4、填筑体相对密度：≥0.75 | m3 | 13
【新点水利软件新疆版 V10.3.1】
分类分项工程量清单
合同编号： 工程名称：伊宁市喀尔墩乡2024年中央财政以工代赈项目 | [6 empty] | 第66页 共71页
序号 | 项目编码 | 项目名称 | 清单特征 | 计量单位 | 工程数量 | 单价(元) | 合价(元) | 主要技术条款编码 | 备注
1.8.3.4 | 500109001195 | 涵管底部砼基础 | 1、部位及类型：涵管基础 2、设计龄期、强度等级及配合比：C30 3、抗渗、抗冻、抗磨等要求：F250W6 4、级配、拌制要求：二级配，自拌 5、运距：场内运输 | m3 | 2.85
1.8.3.5 | 500109001196 | 现浇砼挡土墙 | 1、部位及类型：涵管侧挡土墙 2、设计龄期、强度等级及配合比：C30 3、抗渗、抗冻、抗磨等要求：F250W6 4、级配、拌制要求：二级配，自拌 5、运距：场内运输 | m3 | 5.37
1.8.3.6 | AB083 | 钢筋砼涵管 | 1、强度等级及规格：Ⅱ级钢筋砼预制管，混凝土等级C30F250W6，管内径60mm，壁厚100mm 2、连接方式：平口 | m | 12
1.8.3.7 | 500109009126 | 沥青麻丝填缝 | 1、伸缩缝部位：涵管接头 2、填料的种类、规格：沥青麻絮填缝 | m2 | 2.51
【新点水利软件新疆版 V10.3.1】
分类分项工程量清单
合同编号： 工程名称：伊宁市喀尔墩乡2024年中央财政以工代赈项目 | [6 empty] | 第67页 共71页
序号 | 项目编码 | 项目名称 | 清单特征 | 计量单位 | 工程数量 | 单价(元) | 合价(元) | 主要技术条款编码 | 备注
1.8.3.8 | 500109009127 | 水泥砂浆包缝 | 1、伸缩缝部位：涵管接头 2、填料的种类、规格：M10水泥砂浆包缝，宽度200mm | m2 | 5.02
1.8.3.9 | 500110001064 | 普通模板 | 1、类型及结构尺寸：建筑物模板，按设计图尺寸 2、材料品种：钢模板 | m2 | 31.65
1.9 | 500100107 | 渠道修复 |  |  | 1
1.9.1 | 5001001001 | D60U型渠道（修复长度100m） |  |  | 1
1.9.1.1 | 500101002072 | 渠道清基 | 1、土类分级：Ⅲ类土 2、开挖厚度：按设计要求 3、运距：弃土外运3km | m3 | 60
1.9.1.2 | 500101003023 | 渠道土方开挖 | 1、土类分级：Ⅲ类土 2、断面形式及尺寸：渠道，人工挖土 3、运距：就近堆放 | m3 | 84
1.9.1.3 | 500103001114 | 外借土方填筑 | 1、土质及含水量：Ⅲ类土 2、分层厚度及碾压遍数：分层夯实 3、填筑体干密度、渗透系数：压实度≥0.92 4、运距：外借运土15km | m3 | 105
【新点水利软件新疆版 V10.3.1】
分类分项工程量清单
合同编号： 工程名称：伊宁市喀尔墩乡2024年中央财政以工代赈项目 | [6 empty] | 第68页 共71页
序号 | 项目编码 | 项目名称 | 清单特征 | 计量单位 | 工程数量 | 单价(元) | 合价(元) | 主要技术条款编码 | 备注
1.9.1.4 | 500103002009 | 渠道土模夯填 | 1、土质及含水量：土模土方填筑 2、分层厚度及碾压遍数：人工夯填 3、填筑体干密度、渗透系数：压实度≥0.92 | m3 | 38.1
1.9.1.5 | 500103007087 | 垫层料填筑 | 1、运距：砂料场外购，运距自行考虑 2、颗粒级配：级配砂砾石垫层 3、分层厚度及碾压遍数：夯填 4、填筑体相对密度：≥0.75 | m3 | 38.1
1.9.1.6 | 500109001197 | 现浇砼U渠道板 | 1、部位及类型：U型渠道现浇砼板 2、设计龄期、强度等级及配合比：C30，P.O42.5水泥 3、抗渗、抗冻、抗磨等要求：F200W6 | m3 | 18.88
1.9.1.7 | 500109009128 | 聚氨酯密封膏填缝 | 1、伸缩缝部位：渠道伸缩缝 2、填料的种类、规格：聚氨酯密封膏，缝宽2cm，填缝深度2cm | m3 | 0.03
1.9.1.8 | 500109009129 | 高压闭孔板填缝 | 1、伸缩缝部位：渠道伸缩缝 2、填料的种类、规格：高压闭孔板填缝，缝宽2cm，填缝深度6cm | m3 | 0.1
【新点水利软件新疆版 V10.3.1】
分类分项工程量清单
合同编号： 工程名称：伊宁市喀尔墩乡2024年中央财政以工代赈项目 | [6 empty] | 第69页 共71页
序号 | 项目编码 | 项目名称 | 清单特征 | 计量单位 | 工程数量 | 单价(元) | 合价(元) | 主要技术条款编码 | 备注
1.9.1.9 | 500109010027 | 原旧渠道砼拆除 | 1、凿除部位及断面尺寸：旧渠道砼拆除 2、运距：弃渣外运15km | m3 | 24
1.9.1.10 | 500110004011 | D60U型渠道成套模具 | 1、模板类型：钢制U型渠道模板，包含砼模具及土模模具 2、其他要求：卷扬机牵引，含配套电机及卷扬机 | 套 | 1
1.9.1.11 | 500101010010 | 树根挖除 | 1、类型：残树根清除，树根挖除装车外运 2、外运运距：5km 3、树根直径：直径≥10cm | 棵 | 150
2 | 5001002 | 道路工程 |  |  | 1
2.1 | 500100201 | 路基工程 |  |  | 1
2.1.1 | 50010020101 | 土方工程 |  |  | 1
2.1.1.1 | 500101010009 | 路基土方开挖 | 1、土类分级：Ⅲ类土 2、断面形式及尺寸：路槽开挖，人机配合 3、运距：就近平整 | m3 | 2191
2.1.1.2 | 500103016001 | 路基土方回填 | 1、道路材料：原土回填 2、路面材料及厚度：分层压实 | m3 | 97
2.2 | 500100202 | 道路改造 |  |  | 1
2.2.1 | 500100201 | 煤场沥青道路 |  |  | 1
【新点水利软件新疆版 V10.3.1】
分类分项工程量清单
合同编号： 工程名称：伊宁市喀尔墩乡2024年中央财政以工代赈项目 | [6 empty] | 第70页 共71页
序号 | 项目编码 | 项目名称 | 清单特征 | 计量单位 | 工程数量 | 单价(元) | 合价(元) | 主要技术条款编码 | 备注
2.2.1.1 | AB088 | 沥青混凝土路面 | 1、沥青混凝土种类：中粒式沥青混凝土，AC-16F沥青混凝土 2、参合料：符合设计要求 3、厚度：5cm | m2 | 5015.9
2.2.1.2 | AB089 | 粘油层 | 1、材料品种及要求：石油沥青粘层，0.36kg/㎡ | m2 | 5015.9
2.2.1.3 | AB090 | 水泥稳定碎石 | 1、水泥含量：厂拌水泥稳定砂砾，水泥含量5%，采用普通硅酸盐水泥，压实度不小于98% 2、石料规格：基层采用骨架密实型，满足设计级配要求 3、厚度：15cm | m2 | 5015.9
2.2.1.4 | AB091 | 天然砂砾石基层 | 1：级配要求：天然砂砾石基层 2、铺筑厚度：30cm | m2 | 5015.9
2.2.2 | 500100203 | 花果山二十六巷道 |  |  | 1
2.2.2.1 | AB084 | 沥青混凝土路面 | 1、沥青混凝土种类：中粒式沥青混凝土，AC-16F沥青混凝土 2、参合料：符合设计要求 3、厚度：5cm | m2 | 2420.9
2.2.2.2 | AB085 | 粘油层 | 1、材料品种及要求：石油沥青粘层，0.36kg/㎡ | m2 | 2420.9
2.2.2.3 | AB092 | 沥青路面铣刨 | 1、铣刨材质：原沥青混凝土路面 2、厚度：5cm | m2 | 2420.9
【新点水利软件新疆版 V10.3.1】
分类分项工程量清单
合同编号： 工程名称：伊宁市喀尔墩乡2024年中央财政以工代赈项目 | [6 empty] | 第71页 共71页
序号 | 项目编码 | 项目名称 | 清单特征 | 计量单位 | 工程数量 | 单价(元) | 合价(元) | 主要技术条款编码 | 备注
3 | 500202 | 金属结构设备安装工程 |  |  | 1
3.1 | 500201001 | 1#渠道 |  |  | 1
3.1.1 | AB018 | 闸门制作安装 | 钢闸门制作及安装 | t | 2.355
3.1.2 | AB019 | 螺杆式启闭机 | 螺杆式启闭机，0.5t | 台 | 14
3.2 | 500201001 | 2#渠道 |  |  | 1
3.2.1 | AB038 | 闸门制作安装 | 钢闸门制作及安装 | t | 1.652
3.2.2 | AB039 | 螺杆式启闭机 | 螺杆式启闭机，0.5t | 台 | 12
3.3 | 500201001 | 3#渠道 |  |  | 1
3.3.1 | AB040 | 闸门制作安装 | 钢闸门制作及安装 | t | 0.713
3.3.2 | AB041 | 螺杆式启闭机 | 螺杆式启闭机，0.5t | 台 | 6
3.4 | 500201001 | 4#渠道 |  |  | 1
3.4.1 | AB042 | 闸门制作安装 | 钢闸门制作及安装 | t | 0.551
3.4.2 | AB043 | 螺杆式启闭机 | 螺杆式启闭机，0.5t | 台 | 4
3.5 | 500201001 | 6#渠道 |  |  | 1
3.5.1 | AB044 | 闸门制作安装 | 钢闸门制作及安装 | t | 0.238
3.5.2 | AB045 | 螺杆式启闭机 | 螺杆式启闭机，0.5t | 台 | 2
3.6 | 500201001 | 7#渠道 |  |  | 1
3.6.1 | AB046 | 闸门制作安装 | 钢闸门制作及安装 | t | 0.475
3.6.2 | AB047 | 螺杆式启闭机 | 螺杆式启闭机，0.5t | 台 | 4
3.7 | 500201001 | 8#渠道 |  |  | 1
3.7.1 | AB048 | 闸门制作安装 | 钢闸门制作及安装 | t | 0.475
3.7.2 | AB049 | 螺杆式启闭机 | 螺杆式启闭机，0.5t | 台 | 4
【新点水利软件新疆版 V10.3.1】

## 2.3 措施项目清单
措施项目清单
合同编号： 工程名称：伊宁市喀尔墩乡2024年中央财政以工代赈项目 | [5 empty] | 第1页，共1页
序号 | 项目名称 | 单位 | 数量 | 单价 | 合价 | 备注
1 | 临时工程 | 项 | 1.000
1.1 | 施工临时仓库 | m2 | 160.000
1.2 | 办公及生活用房 | m2 | 80.000

## 2.4 其他项目清单
其他项目清单
合同编号： 工程名称：伊宁市喀尔墩乡2024年中央财政以工代赈项目 |  |  | 第1页 共1页
序号 | 项目名称 | 金额（元） | 备注
1 | 暂列金 | 177000.00

## 2.5 零星工作项目清单
零星工作项目清单
合同编号： 工程名称：伊宁市喀尔墩乡2024年中央财政以工代赈项目 |  |  |  | 第1页 共1页
序号 | 名称 | 型号规格 | 计量单位 | 备注
一 | 人工
1.1
1.2
人工小计
二 | 材料
2.1
2.2
材料小计
三 | 施工机械
3.1
3.2
施工机械小计

## 2.6 招标人供应材料价格表
招标人供应材料价格表
合同编号： 工程名称：伊宁市喀尔墩乡2024年中央财政以工代赈项目 | [5 empty] | 第1页 共1页
序号 | 材料名称 | 型号规格 | 计量单位 | 供应价（元） | 供应条件 | 备注
【新点水利软件新疆版 V10.3.1】

## 2.7 招标人提供施工设备表
招标人提供施工设备表
合同编号： 工程名称：伊宁市喀尔墩乡2024年中央财政以工代赈项目 | [6 empty] | 第1页 共1页
序号 | 设备名称 | 型号规格 | 设备状况 | 设备所在地 | 计量单位 | 数量 | 折旧费 | 备注
元/台时(台班)
1
【新点水利软件新疆版 V10.3.1】

## 2.8 招标人提供施工设施表
招标人提供施工设施表
合同编号： 工程名称：伊宁市喀尔墩乡2024年中央财政以工代赈项目 |  |  |  | 第1页 共1页
序号 | 项目名称 | 计量单位 | 数量 | 备注
【新点水利软件新疆版 V10.3.1】