## 表-04 单位工程投标报价汇总表
单位工程投标报价汇总表
工程名称：托克扎克镇3个村村容村貌整治提升项目（4村配电室、配电设备采购） |  | 标段：托克扎克镇3个村村容村貌整治提升项目（4村配电室、配电设备采购） |  | 第 1 页 共 1 页
序号 | 汇总内容 |  | 金额(元) |  | 其中：暂估价(元)
一 | 分部分项工程费
二 | 措施项目费
2.1 | 单价措施项目费
2.2 | 总价措施项目费
2.21 | 其中：安全文明施工费
三 | 其他项目费
3.1 | 暂列金额
3.2 | 暂估价
3.3 | 计日工
3.4 | 总承包服务费
四 | 规费
五 | 税前工程造价
六 | 税金
投标报价合计=一+二+三+四+六
注：本表适用于单位工程招标控制价或投标报价的汇总，如无单位工程划分，单项工程也使用本表汇总
表—04

## 表-08 分部分项工程和单价措施项目清单与计价表
分部分项工程和单价措施项目清单与计价表
工程名称：托克扎克镇3个村村容村貌整治提升项目（4村配电室、配电设备采购） |  |  |  | 标段：托克扎克镇3个村村容村貌整治提升项目（4村配电室、配电设备采购） |  |  |  | 第 1 页 共 7 页
序号 | 项目编码 | 项目名称 | 项目特征描述 |  | 计量单位 | 工程量 | 金额（元）
[7 empty] | 综合单价 |  | 合价 | 其中
暂估价
分部分项
1 | 040801005005 | 高压进线柜 | [项目特征] 1.名称:高压进线柜 2.型号:AH4进线柜 3.规格:800*1500*2300 [工作内容] 1.基础制作、安装 2.本体安装 3.附件安装 4.焊、压接线端子 5.端子接线 6.补刷（喷）油漆 7.接地 |  | 台 | 1
2 | 040801005006 | 高压计量柜 | [项目特征] 1.名称:高压计量柜 2.型号:AH3.5计量柜 3.规格:800*1500*2300 [工作内容] 1.基础制作、安装 2.本体安装 3.附件安装 4.焊、压接线端子 5.端子接线 6.补刷（喷）油漆 7.接地 |  | 台 | 2
3 | 040801005007 | 高压PT柜 | [项目特征] 1.名称:高压PT柜 2.型号:AH2.6 PT柜 3.规格:800*1500*2300 [工作内容] 1.基础制作、安装 2.本体安装 3.附件安装 4.焊、压接线端子 5.端子接线 6.补刷（喷）油漆 7.接地 |  | 台 | 2
4 | 040801005008 | 高压出线柜 | [项目特征] 1.名称:高压出线柜 2.型号:AH1.7出线柜 3.规格:800*1500*2300 [工作内容] 1.基础制作、安装 2.本体安装 3.附件安装 4.焊、压接线端子 |  | 台 | 2
本页小计
注：为计取规费等的使用，可在表中增设其中：“定额人工费”。
表—08
分部分项工程和单价措施项目清单与计价表
工程名称：托克扎克镇3个村村容村貌整治提升项目（4村配电室、配电设备采购） |  |  |  | 标段：托克扎克镇3个村村容村貌整治提升项目（4村配电室、配电设备采购） |  |  |  | 第 2 页 共 7 页
序号 | 项目编码 | 项目名称 | 项目特征描述 |  | 计量单位 | 工程量 | 金额（元）
[7 empty] | 综合单价 |  | 合价 | 其中
暂估价
5.端子接线 6.补刷（喷）油漆 7.接地
5 | 040801005009 | 出线柜 | [项目特征] 1.名称:出线柜 2.型号:AN1 出线柜 3.规格:800*800*2200 4.种类:1250KVA [工作内容] 1.基础制作、安装 2.本体安装 3.附件安装 4.焊、压接线端子 5.端子接线 6.补刷（喷）油漆 7.接地 |  | 台 | 1
6 | 040801005010 | 双电源柜 | [项目特征] 1.名称:双电源柜 2.型号:AN2.9 双电源柜 3.规格:800*800*2200 4.种类:1250KVA [工作内容] 1.基础制作、安装 2.本体安装 3.附件安装 4.焊、压接线端子 5.端子接线 6.补刷（喷）油漆 7.接地 |  | 台 | 2
7 | 040801005011 | 进线柜 | [项目特征] 1.名称:进线柜 2.型号:AN3进线柜 3.规格:800*800*2200 4.种类:1250KVA [工作内容] 1.基础制作、安装 2.本体安装 3.附件安装 4.焊、压接线端子 5.端子接线 6.补刷（喷）油漆 7.接地 |  | 台 | 1
8 | 040801005012 | 电容柜 | [项目特征] 1.名称:电容柜 2.型号:AN4.5电容柜 |  | 台 | 2
本页小计
注：为计取规费等的使用，可在表中增设其中：“定额人工费”。
表—08
分部分项工程和单价措施项目清单与计价表
工程名称：托克扎克镇3个村村容村貌整治提升项目（4村配电室、配电设备采购） |  |  |  | 标段：托克扎克镇3个村村容村貌整治提升项目（4村配电室、配电设备采购） |  |  |  | 第 3 页 共 7 页
序号 | 项目编码 | 项目名称 | 项目特征描述 |  | 计量单位 | 工程量 | 金额（元）
[7 empty] | 综合单价 |  | 合价 | 其中
暂估价
3.规格:800*800*2200 4.种类:1250KVA [工作内容] 1.基础制作、安装 2.本体安装 3.附件安装 4.焊、压接线端子 5.端子接线 6.补刷（喷）油漆 7.接地
9 | 040801005013 | 出线柜 | [项目特征] 1.名称:出线柜 2.型号:AN6 出线柜 3.规格:800*800*2200 4.种类:1250KVA [工作内容] 1.基础制作、安装 2.本体安装 3.附件安装 4.焊、压接线端子 5.端子接线 6.补刷（喷）油漆 7.接地 |  | 台 | 1
10 | 040801005014 | 出线柜 | [项目特征] 1.名称:出线柜 2.型号:AN7 出线柜 3.规格:800*800*2200 4.种类:1250KVA [工作内容] 1.基础制作、安装 2.本体安装 3.附件安装 4.焊、压接线端子 5.端子接线 6.补刷（喷）油漆 7.接地 |  | 台 | 1
11 | 040801005015 | 出线柜 | [项目特征] 1.名称:出线柜 2.型号:AN8 出线柜 3.规格:800*800*2200 4.种类:1250KVA [工作内容] 1.基础制作、安装 2.本体安装 3.附件安装 |  | 台 | 1
本页小计
注：为计取规费等的使用，可在表中增设其中：“定额人工费”。
表—08
分部分项工程和单价措施项目清单与计价表
工程名称：托克扎克镇3个村村容村貌整治提升项目（4村配电室、配电设备采购） |  |  |  | 标段：托克扎克镇3个村村容村貌整治提升项目（4村配电室、配电设备采购） |  |  |  | 第 4 页 共 7 页
序号 | 项目编码 | 项目名称 | 项目特征描述 |  | 计量单位 | 工程量 | 金额（元）
[7 empty] | 综合单价 |  | 合价 | 其中
暂估价
4.焊、压接线端子 5.端子接线 6.补刷（喷）油漆 7.接地
12 | 040801005016 | 出线柜 | [项目特征] 1.名称:出线柜 2.型号:AN10 出线柜 3.规格:800*800*2200 4.种类:1250KVA [工作内容] 1.基础制作、安装 2.本体安装 3.附件安装 4.焊、压接线端子 5.端子接线 6.补刷（喷）油漆 7.接地 |  | 台 | 1
13 | 080801011001 | 母线槽 | [项目特征] 1.名称:母线桥 2.规格:2000A [工作内容] 1.支架安装 2.母线槽安装、试验 3.附件安装 4.绝缘板安装 5.接地 6.补刷油漆 7.运输 |  | 套 | 1
14 | 030401002003 | 变压器 | [项目特征] 1.名称:变压器 2.型号:SCB14-1250/10/0.4 3.容量（kV·A):1250KVA [工作内容] 1.本体安装 2.基础型钢制作、安装 3.网门、保护门制作、安装 4.补刷（喷)油漆 |  | 台 | 1
15 | 03B003 | 变压器保护外壳 | 1.变压器保护外壳 2.包括变压器保护外壳所需的人工、材料、机械、安装等所有费用 3.具体详具体标准规范 |  | 个 | 1
1 | 030414001001 | 电力变压器系 | [项目特征] |  | 系 | 1
本页小计
注：为计取规费等的使用，可在表中增设其中：“定额人工费”。
表—08
分部分项工程和单价措施项目清单与计价表
工程名称：托克扎克镇3个村村容村貌整治提升项目（4村配电室、配电设备采购） |  |  |  | 标段：托克扎克镇3个村村容村貌整治提升项目（4村配电室、配电设备采购） |  |  |  | 第 5 页 共 7 页
序号 | 项目编码 | 项目名称 | 项目特征描述 |  | 计量单位 | 工程量 | 金额（元）
[7 empty] | 综合单价 |  | 合价 | 其中
暂估价
6 |  | 统 | 1.名称:电力变压器系统调试 2.容量(kV·A):1250KVA [工作内容] 1.系统调试 |  | 统
17 | 030414002001 | 送配电装置系统 | [项目特征] 1.名称:送配电装置系统 2.电压等级(kV):10 KV以下 [工作内容] 1.系统调试 |  | 系统 | 1
18 | 080705001001 | 配电柜调试 | [项目特征] 1.类别:配电柜调试 [工作内容] 1.调试、测试 |  | 个 | 17
19 | 03B002 | 绝缘围栏 | 1.变压器绝缘围栏 2.包括绝缘围栏所需的人工、材料、机械、安装等所有费用 3.具体详具体标准规范 |  | 米 | 8
20 | 030409002001 | 接地母线 | [项目特征] 1.名称:接地母线 2.材质:镀锌扁钢 3.规格:-40*4 [工作内容] 1.接地母线制作、安装 2.补刷（喷)油漆 |  | m | 42
21 | 030414011002 | 接地装置 | [项目特征] 1.名称:接地系统测试 接地网 [工作内容] 1.接地电阻测试 |  | 系统 | 1
22 | 030409001001 | 接地极 | [项目特征] 1.名称:接地极 2.材质:热镀锌80*80接地极 [工作内容] 1.接地极（板、桩)制作、安装 2.基础接地网安装 3.补刷（喷)油漆 |  | 根 | 8
23 | 030408006002 | 电力电缆头 | [项目特征] 1.名称:电力电缆头 |  | 个 | 6
本页小计
注：为计取规费等的使用，可在表中增设其中：“定额人工费”。
表—08
分部分项工程和单价措施项目清单与计价表
工程名称：托克扎克镇3个村村容村貌整治提升项目（4村配电室、配电设备采购） |  |  |  | 标段：托克扎克镇3个村村容村貌整治提升项目（4村配电室、配电设备采购） |  |  |  | 第 6 页 共 7 页
序号 | 项目编码 | 项目名称 | 项目特征描述 |  | 计量单位 | 工程量 | 金额（元）
[7 empty] | 综合单价 |  | 合价 | 其中
暂估价
[工作内容] 1.电力电缆头制作 2.电力电缆头安装 3.接地
24 | 030409009001 | 绝缘垫 | [项目特征] 1.名称:绝缘垫 [工作内容] 1.制作 2.安装 |  | m2 | 280
25 | 03B004 | 安全工器具 | 1.安全工器具 2.包括安全工器具所需的人工、材料、机械、安装等所有费用 3.具体详具体标准规范 |  | 米 | 2
26 | 010605001001 | 电缆沟钢板盖板 | [项目特征] 1.钢材品种、规格:电缆沟钢板盖板 2.钢板厚度:10mm厚 [工作内容] 1.拼装 2.安装 3.探伤 4.补刷油漆 |  | m2 | 44.05
27 | 030408001001 | 高压电缆 | [项目特征] 1.名称:高压电缆 2.规格:高压电缆-3*95 [工作内容] 1.电缆敷设 2.揭（盖）盖板 |  | m | 50
28 | 010606013001 | 槽钢 | [项目特征] 1.构件名称:槽钢 2.钢材品种、规格:8号槽钢 [工作内容] 1.拼装 2.安装 3.探伤 4.补刷油漆 |  | t | 1.478
分部小计
措施项目
1 | 011705001001 | 大型机械设备进出场及安拆 | [项目特征] 1.机械设备名称:吊车进出场 |  | 台次 | 1
本页小计
注：为计取规费等的使用，可在表中增设其中：“定额人工费”。
表—08
分部分项工程和单价措施项目清单与计价表
工程名称：托克扎克镇3个村村容村貌整治提升项目（4村配电室、配电设备采购） |  |  |  | 标段：托克扎克镇3个村村容村貌整治提升项目（4村配电室、配电设备采购） |  |  |  | 第 7 页 共 7 页
序号 | 项目编码 | 项目名称 | 项目特征描述 |  | 计量单位 | 工程量 | 金额（元）
[7 empty] | 综合单价 |  | 合价 | 其中
暂估价
[工作内容] 1.安拆费包括施工机械、设备在现场进行安装拆卸所需人工、材料、机械和试运转费用以及机械辅助设施的折旧设、拆除等费用 2.进出场费包括施工机械、设备整体或分体自停放地点运至施工现场或由 一施工地点运至另一施工地点所发生的运输、装卸、辅助材料等费用
分部小计
本页小计
合计
注：为计取规费等的使用，可在表中增设其中：“定额人工费”。
表—08