## 封-1 招标工程量清单封面
|  | 坎乡坎村养殖基地建设项目 |  | 工程
招标工程量清单
招 标 人：
(单位盖章)
造价咨询人：
(单位盖章)
年 月 日
封—1

## 扉-1 招标工程量清单扉页
|  | 坎乡坎村养殖基地建设项目 |  | 工程
招标工程量清单
招 标 人： |  |  | 造价咨询人：
| (单位盖章) |  |  |  | (单位资质专用章)
法定代表人 或其授权人： |  |  | 法定代表人 或其授权人：
| (签字或盖章) |  |  |  | (签字或盖章)
编 制 人： |  |  | 复 核 人：
| (造价人员签字盖专用章) |  |  |  | (造价工程师签字盖专用章)
编 制 时 间： | 年 月 日 |  | 复 核 时 间： |  | 年 月 日
扉—1

## 表-01 总说明
总 说 明
工程名称：坎乡坎村养殖基地建设项目 | 第 1 页 共 1 页
一、工程概况 本工程为坎乡坎村养殖基地建设项目，主要内容：新建2m高围栏1240m、0.6m矮围栏575m;拆除原有饲养辅道 201 ㎡，新建铺设饲养辅道 1533.75㎡，土方平整19027.5m³。 二、工程招标范围 工程招标范围：施工图范围内的工程，详见工程量清单。 三、清单编制依据 1、《建设工程工程量清单计价规范》GB50500-2013、《房屋建筑与装饰工程工程量计量规范》（GB50854-2013）、及解释和勘误。 2、本工程的施工图。 3、与本工程有关的标准（包括标准图集）、规范、技术资料。 4、招标文件、补充通知。 5、其他有关文件、资料。 四、其他说明的事项 1、工程量清单表任何内容不得随意删改，表中列明项目投标人均应如实填报，未填报的单价与合价视为已包含在工程量清单总价中。 2、凡是工程量清单报价表中与合价不符时以单价为准，大写与小写不符时以大写为准。 3、招标人提供的分部分项工程量清单，是投标人投标报价的基础，投标人填写的分部分项工程量清单综合单价，作为签订合同、拨付工程进度款和竣工结算的依据。结算工程量以合同约定为准，中标人由于自身原因造成工程量的增加将不以任何形式调增。 4、工程量清单中带★项目，投标人应结合企业成本管理水平做出详细的综合单价分析。 5、暂列金是招标人认为可能发生的工程量变更而暂定的金额，根据工程具体情况全部或者部分使用，或不使用。 6、发包人在招标工程量清单中给定暂估价的材料、工程设备，应由承包人按照合同约定采购，经发包人确认单价后取代暂估价，调整合同价款。 7、规费、税金为不可竞争费用，按规定统一填报。 8、分部分项工程量清单与计价表项目名称、工作内容及项目特征描述不清楚的均以设计图纸及甲方要求变更说明为准，投标人根据图纸、变更及相关规范考虑在报价中。 9、临时设施费用投标人在报价中自行考虑。 10、分部分项工程量清单中对工程项目的项目特征及具体做法只作重点描述，详细清单见施工图设计、技术说明及相关标准图集。组价时应结合投标人现场勘测情况包括完成所有工序工作内容的全部费用。 11、投标人应充分考虑施工现场周边的实际情况对施工的影响，编制施工方案，并作出报价。 12、本说明未尽事项，以计价规范、工程量计算规范、计价管理办法、招标文件以及相关的法律、法规、建设行政主管部门颁发的文件为准。 13、本工程暂列金额50000元。
表-01

## 表-02 建设项目投标报价汇总表
建设项目投标报价汇总表
工程名称：坎乡坎村养殖基地建设项目 |  |  |  | 第 1 页 共 1 页
序号 | 单项工程名称 | 金额（元） | 其中: （元）
|  |  | 暂估价 |  | 安全文明施工费 | 规费
1 | 围栏
2 | 饲养铺道
3 | 附属工程
合计
注：本表适用于建设项目招标控制价或投标报价的汇总。
表-02