## 表-04 单位工程投标报价汇总表
单位工程投标报价汇总表
工程名称：建筑与装饰工程 |  | 标段：裕民县2023年农村校舍安全义务教育中小学维修项目 |  | 第 1 页 共 1 页
序号 | 汇总内容 |  | 金额(元) |  | 其中：暂估价(元)
一 | 分部分项工程费
1.1 | 拆除
1.2 | 泵房新建
1.3 | 花砖
二 | 措施项目费
2.1 | 单价措施项目费
2.2 | 总价措施项目费
2.21 | 其中：安全文明施工费
三 | 其他项目费
3.1 | 暂列金额
3.2 | 暂估价
3.3 | 计日工
3.4 | 总承包服务费
四 | 规费
五 | 税前工程造价
六 | 税金
投标报价合计=一+二+三+四+六
注：本表适用于单位工程招标控制价或投标报价的汇总，如无单位工程划分，单项工程也使用本表汇总
表—04

## 表-08 分部分项工程和单价措施项目清单与计价表
分部分项工程和单价措施项目清单与计价表
工程名称：建筑与装饰工程 |  |  |  | 标段：裕民县2023年农村校舍安全义务教育中小学维修项目 |  |  |  | 第 1 页 共 3 页
序号 | 项目编码 | 项目名称 | 项目特征描述 |  | 计量单位 | 工程量 | 金额（元）
[7 empty] | 综合单价 |  | 合价 | 其中
暂估价
分部分项
拆除
1 | 011602001001 | 混凝土构件拆除 | 1.构件名称:消防水池地面拆除 2.拆除构件的厚度或规格尺寸:20cm |  | m3 | 2.4
2 | 011605001001 | 平面块料拆除 | 1.拆除的基层类型:地面保温拆除 2.饰面材料种类:80cm保温层 |  | m2 | 12
3 | 011602001002 | 混凝土构件拆除 | 1.构件名称:消防泵房散水拆除 2.拆除构件的厚度或规格尺寸:30cm |  | m3 | 5.25
4 | 041001002002 | 拆除人行道 | 1.材质:原有花砖拆除 |  | m2 | 38
5 | 011602001003 | 混凝土构件拆除 | 1.构件名称:花砖垫层拆除 2.拆除构件的厚度或规格尺寸:10cm |  | m3 | 3.8
6 | 010103002007 | 余方弃置 | 1.废弃料品种:拆除垃圾外运 2.运距:5km |  | m3 | 21.05
分部小计
泵房新建
1 | ★010101003002 | 挖沟槽土方 | 1.土壤类别:人工挖沟槽三类土 2.挖土深度:1m |  | m3 | 39
2 | 010103001005 | 回填方 | 1.密实度要求:夯填 2.填方材料品种:原土回填 |  | m3 | 23.4
3 | 010103002008 | 余方弃置 | 1.废弃料品种:余土外运 2.运距:15km |  | m3 | 15.6
4 | ★010402001001 | 砌块墙 | 1.砌块品种、规格、强度等级:120厚加气块 2.墙体类型:外墙 3.砂浆强度等级:水泥砂浆M5.0 |  | m3 | 8.5
5 | 010501001003 | 垫层 | 1.混凝土种类:100厚C15混凝土垫层 |  | m3 | 2.1
6 | 010501002001 | 带形基础 | 1.混凝土种类:人工自拌 |  | m3 | 18
本页小计
注：为计取规费等的使用，可在表中增设其中：“定额人工费”。
表—08
分部分项工程和单价措施项目清单与计价表
工程名称：建筑与装饰工程 |  |  |  | 标段：裕民县2023年农村校舍安全义务教育中小学维修项目 |  |  |  | 第 2 页 共 3 页
序号 | 项目编码 | 项目名称 | 项目特征描述 |  | 计量单位 | 工程量 | 金额（元）
[7 empty] | 综合单价 |  | 合价 | 其中
暂估价
2.混凝土强度等级:C25
7 | 010802003001 | 钢质防火门 | 1.门代号及洞口尺寸:1000mm*2000mm 2.门框、扇材质:防火门 |  | m2 | 6
8 | 010807001001 | 金属（塑钢、断桥）窗 | 1.窗代号及洞口尺寸:1200mm*1500mm 2.框、扇材质:平开塑钢窗安装(单框双玻) 不带纱 |  | m2 | 7.2
9 | 010901002001 | 型材屋面 | 1.型材品种、规格:100厚岩棉夹芯彩钢板 |  | m2 | 67.65
10 | 010516002001 | 预埋铁件 | 1.钢材种类:预埋铁件 |  | t | 0.054
11 | 010603002001 | 空腹钢柱 | 1.柱类型:墙柱 2.钢材品种、规格:80mm*80mm*3mm方管 |  | t | 0.163
12 | 010606002001 | 钢檩条 | 1.钢材品种、规格:60mm*40mm*1.2mm方管檩条 |  | t | 1.09
13 | 011002003001 | 防腐胶泥面层 | 1.防腐部位:基础 2.胶泥种类、配合比:隔离层 刷热沥青 一道冷底子油、二道热沥青 |  | m2 | 72
14 | 011201001003 | 墙面一般抹灰 | 1.墙体类型:墙面 2.面层厚度、砂浆配合比:20厚水泥砂浆 |  | m2 | 141.6
15 | 010103002009 | 余方弃置 | 1.废弃料品种:人工挖房心土方 2.运距:5km |  | m3 | 26.25
16 | 011001005001 | 保温隔热楼地面 | 1.保温隔热部位:泵房地面 2.保温隔热材料品种、规格、厚度:80cm厚EPS板 |  | m2 | 26.25
17 | 010501001004 | 垫层 | 1.混凝土种类:200厚C20混凝土地面 |  | m3 | 5.25
18 | 011406001004 | 抹灰面油漆 | 1.基层类型:一般抹灰面 2.油漆品种、刷漆遍数:乳胶漆 室外 墙面 二遍 3.部位:外墙 |  | m2 | 73.24
19 | 011406001005 | 抹灰面油漆 | 1.基层类型:一般抹灰 |  | m2 | 70.55
本页小计
注：为计取规费等的使用，可在表中增设其中：“定额人工费”。
表—08
分部分项工程和单价措施项目清单与计价表
工程名称：建筑与装饰工程 |  |  |  | 标段：裕民县2023年农村校舍安全义务教育中小学维修项目 |  |  |  | 第 3 页 共 3 页
序号 | 项目编码 | 项目名称 | 项目特征描述 |  | 计量单位 | 工程量 | 金额（元）
[7 empty] | 综合单价 |  | 合价 | 其中
暂估价
面 2.油漆品种、刷漆遍数:乳胶漆 室内 墙面 二遍 3.部位:内墙
分部小计
花砖
1 | 010101002003 | 挖一般土方 | 1.土壤类别:机械清除40cm厚种植土 2.弃土运距:15km |  | m3 | 64.68
2 | 010101002004 | 挖一般土方 | 1.土壤类别:夯填 2.挖土深度:300厚戈壁土回填 3.弃土运距:15km |  | m3 | 48.51
3 | ★010501001005 | 垫层 | 1.混凝土种类:100厚C25混凝土垫层 2.部位:花砖垫层 |  | m3 | 16.17
4 | 040204002003 | 人行道块料铺设 | 1.块料品种、规格:面包砖 2.基础、垫层：材料品种、厚度:6cm砂垫层 |  | m2 | 161.7
分部小计
分部小计
措施项目
1 | 011701002001 | 外脚手架 | 1.搭设方式:双排 2.脚手架材质:焊接钢管 |  | m2 | 94.49
2 | 011702001001 | 基础 | 1.基础类型:带形基础 |  | m2 | 72
3 | 011702001002 | 基础 | 1.基础类型:垫层模板 |  | m2 | 6
分部小计
本页小计
合计
注：为计取规费等的使用，可在表中增设其中：“定额人工费”。
表—08

## 表-11 总价措施项目清单与计价表
总价措施项目清单与计价表
工程名称：建筑与装饰工程 |  |  | 标段：裕民县2023年农村校舍安全义务教育中小学维修项目 |  |  |  |  | 第 1 页 共 2 页
序号 | 项目编码 | 项目名称 |  | 计算基础 | 费率(%) | 金额(元) | 调整费率(%) |  | 调整后金额(元) | 备注
1 | 011707001033 | 安全文明施工
2 | 011707001034 | 其中：环境保护费、文明施工费、安全施工费 |  | 分部分项人工费+分部分项机械费+单价措施项目人工费+单价措施项目机械费 | 2.8
3 | 011707001035 | 其中：临时设施费 |  | 分部分项人工费+分部分项机械费+单价措施项目人工费+单价措施项目机械费
4 | 011707001036 | 其中：智慧工地基础配置费
5 | 011707002009 | 夜间施工增加费 |  |  | 0 |  |  |  |  | 按实际发生计取，不发生不计取。
6 | 011707004009 | 二次搬运费 |  | 分部分项人工费+分部分项机械费+单价措施项目人工费+单价措施项目机械费 | 0
7 | 011707005009 | 冬雨季施工增加费 |  |  | 0 |  |  |  |  | 不发生不计取，在编制施工招标文件时依据工程实际情况，结合市场编制费用清单。
8 | 011707007009 | 已完工程及设备保护费 |  | 分部分项人工费+分部分项机械费+单价措施项目人工费+单价措施项目机械费 | 0.07
9 | X011707008009 | 工程定位复测、点交清理费 |  | 分部分项人工费+分部分项机械费+单价措施项目人工费+单价措施项目机械费 | 0.08
10 | X011707010025 | 检验试验费
11 | X011707010026 | 其中：自检试验费 |  |  | 0
12 | X011707010027 | 其中：检验试验配合费 |  | 分部分项人工费+分部分项机械费+单价措施项目人工费+单价措施项目机械费 | 0.11
13 | X011707011009 | 特殊地区增加费 |  |  | 0 |  |  |  |  | 结合工程实际情
编制人（造价人员）： | [7 empty] | 复核人（造价工程师）：
注：1.“计算基础”中安全文明施工费可为“定额基价”、“定额人工费”或“定额人工费+定额机械费”，其他项目可为“定额人工费”或“定额人工费+定额机械费”。 2.按施工方案计算的措施费，若无“计算基础”和“费率”的数值，也可只填“金额”数值，但应在备注栏说明施工方案出处或计算方法。
表-11
总价措施项目清单与计价表
工程名称：建筑与装饰工程 |  |  | 标段：裕民县2023年农村校舍安全义务教育中小学维修项目 |  |  |  |  | 第 2 页 共 2 页
序号 | 项目编码 | 项目名称 |  | 计算基础 | 费率(%) | 金额(元) | 调整费率(%) |  | 调整后金额(元) | 备注
况，按相关规定计取
14 | 01B991001002 | 竣工档案编制费 |  | 分部分项人工费+分部分项机械费+单价措施项目人工费+单价措施项目机械费 | 0.27
合 计
编制人（造价人员）： | [7 empty] | 复核人（造价工程师）：
注：1.“计算基础”中安全文明施工费可为“定额基价”、“定额人工费”或“定额人工费+定额机械费”，其他项目可为“定额人工费”或“定额人工费+定额机械费”。 2.按施工方案计算的措施费，若无“计算基础”和“费率”的数值，也可只填“金额”数值，但应在备注栏说明施工方案出处或计算方法。
表-11

## 表-12 其他项目清单与计价汇总表
其他项目清单与计价汇总表
工程名称：建筑与装饰工程 |  | 标段：裕民县2023年农村校舍安全义务教育中小学维修项目 |  |  | 第 1 页 共 1 页
序号 | 项目名称 |  | 金额(元) | 结算金额(元) |  | 备注
1 | 暂列金额 |  |  |  |  | 明细详见表-12-1
2 | 暂估价 |  | 8000
2.1 | 材料暂估价 |  | — |  |  | 明细详见表-12-2
2.2 | 专业工程暂估价 |  | 8000 |  |  | 明细详见表-12-3
2.3 | 施工技术专项措施项目暂估价 |  |  |  |  | 明细详见表-12-7
3 | 计日工 |  |  |  |  | 明细详见表-12-4
4 | 总承包服务费 |  |  |  |  | 明细详见表-12-5
合 计 | [5 empty] | —
注：材料（工程设备）暂估单价进入清单项目综合单价，此处不汇总。
表-12

## 表-12-3 专业工程暂估价及结算价表
专业工程暂估价及结算价表
工程名称：建筑与装饰工程 |  |  | 标段：裕民县2023年农村校舍安全义务教育中小学维修项目 |  |  |  | 第 1 页 共 1 页
序号 | 工程名称 | 工程内容 |  | 暂估金额（元） | 结算金额(元) | 差额±(元) |  | 备注
1 | 拆除原有彩钢房及基础 | 30平方米 |  | 3000
2 | 消防水池地下钢架支撑拆除及恢复 | 12平方米 |  | 5000
合 计 |  |  |  | 8000 |  |  |  | —
注：此表“暂估金额”由招标人填写，投标人应将“暂估金额”计入投标总价中。结算时按合同约定结算金额填写。
表—12—3

## 表-13 规费、税金项目清单与计价表
规费、税金项目计价表
工程名称：建筑与装饰工程 |  | 标段：裕民县2023年农村校舍安全义务教育中小学维修项目 |  |  | 第 1 页 共 1 页
序号 | 项目名称 |  | 计算基础 | 计算基数 |  | 计算费率(%) | 金额（元）
1 | 规费 |  | 社会保险费+住房公积金
1.1 | 社会保险费 |  | 养老保险费+失业保险费+医疗保险费+工伤保险费
1.11 | 养老保险费 |  | 分部分项人工费+分部分项机械费+单价措施项目人工费+单价措施项目机械费 |  |  | 4.31
1.12 | 失业保险费 |  | 分部分项人工费+分部分项机械费+单价措施项目人工费+单价措施项目机械费 |  |  | 0.38
1.13 | 医疗保险费 |  | 分部分项人工费+分部分项机械费+单价措施项目人工费+单价措施项目机械费 |  |  | 1.37
1.14 | 工伤保险费 |  | 分部分项人工费+分部分项机械费+单价措施项目人工费+单价措施项目机械费 |  |  | 0.19
1.2 | 住房公积金 |  | 分部分项人工费+分部分项机械费+单价措施项目人工费+单价措施项目机械费 |  |  | 0.94
2 | 税金 |  | 税前工程造价 |  |  | 9
合计
编制人（造价人员）： |  |  |  |  | 复核人（造价工程师）：
表-13