## 表-04 单位工程投标报价汇总表
单位工程投标报价汇总表
工程名称：电气设备安装工程 |  | 标段：伊宁市墩买里街道新华西路社区基层阵地提升改造项目 |  | 第 1 页 共 1 页
序号 | 汇总内容 |  | 金额(元) |  | 其中：暂估价(元)
一、 | 分部分项工程费
1.1 | 强电
1.2 | 弱电
二、 | 措施工程费
2.1 | 其中：安全文明施工费
三、 | 其他项目费
3.1 | 暂列金额
3.2 | 专业工程暂估价
3.3 | 计日工
3.4 | 总承包服务费
四、 | 规费
五、 | 增值税销项税额
投标报价合计=一+二+三+四+五
注：本表适用于单位工程招标控制价或投标报价的汇总，如无单位工程划分，单项工程也使用本表汇总
表—04

## 表-08 分部分项工程和单价措施项目清单与计价表
分部分项工程和单价措施项目清单与计价表
工程名称：电气设备安装工程 |  |  |  | 标段：伊宁市墩买里街道新华西路社区基层阵地提升改造项目 |  |  |  | 第 1 页 共 2 页
序号 | 项目编码 | 项目名称 | 项目特征描述 |  | 计量单位 | 工程量 | 金额（元）
[7 empty] | 综合单价 |  | 合价 | 其中
暂估价
分部分项
强电
1 | 03B043 | 拆除配线 | 1.名称:配线拆除截面4mm2以内 |  | m | 3462.48
2 | 03B049 | 拆除开关 | 1.名称:暗开关拆除 |  | 套 | 33
3 | 03B050 | 拆除插座 | 1.名称:暗插座拆除 |  | 套 | 129
4 | 03B051 | 拆除灯具 | 1.名称:筒灯拆除 |  | 套 | 180
5 | 03B052 | 拆除灯具 | 1.名称:条形灯拆除 |  | 套 | 33
6 | 03B053 | 拆除灯具 | 1.名称:平板灯拆除 |  | 套 | 40
7 | 03B066 | 拆除灯带 | 1.名称:拆除灯带 |  | m | 143.49
8 | ★030411001026 | 配管 | 1.材质:钢管 2.规格:DN20mm 3.配置形式:暗配 |  | m | 671.54
9 | 030411001027 | 配管 | 1.名称:钢管 2.规格:DN25mm 3.配置形式:暗配 |  | m | 451.25
10 | 030411004017 | 配线 | 1.名称:管内穿线 2.型号:BV-2.5mm2 3.配线部位:暗敷 |  | m | 2108.73
11 | 030411004018 | 配线 | 1.名称:管内穿线 2.型号:BV-4mm2 3.配线部位:暗敷 |  | m | 1353.75
12 | 030404034017 | 照明开关 | 1.名称:单控单联开关 |  | 个 | 20
13 | 030404034019 | 照明开关 | 1.名称:单控双联开关 |  | 个 | 7
14 | 030404034018 | 照明开关 | 1.名称:单控三联开关 |  | 个 | 6
15 | 030411006012 | 接线盒 | 1.名称:开关盒 |  | 个 | 33
16 | 030411006013 | 接线盒 | 1.名称:接线盒 |  | 个 | 382
17 | 030404035001 | 插座 | 1.名称:单相二三级插座 |  | 个 | 108
18 | 030404035002 | 插座 | 1.名称:空调插座 |  | 个 | 21
19 | 030412001002 | 普通灯具 | 1.名称:LED矿棉板灯 2.规格:600*600 |  | 套 | 40
20 | 030412004011 | 装饰灯 | 1.名称:射灯 |  | 套 | 20
21 | 030412004012 | 装饰灯 | 1.名称:筒灯 |  | 套 | 160
22 | 030412005002 | 荧光灯 | 1.名称:轨道嵌灯 |  | 套 | 21
23 | 030412005003 | 荧光灯 | 1.名称:灯带 |  | m | 143.49
24 | 030412005001 | 荧光灯 | 1.名称:灯片 |  | 套 | 12
25 | 030414002001 | 送配电装置系统 | 1.名称:送配电装置系统 |  | 系统 | 1
本页小计
注：为计取规费等的使用，可在表中增设其中：“定额人工费”。
表—08
分部分项工程和单价措施项目清单与计价表
工程名称：电气设备安装工程 |  |  |  | 标段：伊宁市墩买里街道新华西路社区基层阵地提升改造项目 |  |  |  | 第 2 页 共 2 页
序号 | 项目编码 | 项目名称 | 项目特征描述 |  | 计量单位 | 工程量 | 金额（元）
[7 empty] | 综合单价 |  | 合价 | 其中
暂估价
分部小计
弱电
1 | 03B065 | 拆除接线盒、按钮 | 1.名称:拆除接线盒 |  | 套 | 19
2 | 030411006015 | 接线盒 | 1.名称:接线盒 |  | 个 | 19
3 | 030411001031 | 配管 | 1.名称:电线管 2.材质:JDG 3.规格:DN20mm 4.配置形式:暗配 |  | m | 119.66
分部小计
分部小计
措施项目
1 | 031301017003 | 脚手架搭拆 | 1.名称:脚手架搭拆 |  | 项 | 1
分部小计
本页小计
合计
注：为计取规费等的使用，可在表中增设其中：“定额人工费”。
表—08

## 表-11 总价措施项目清单与计价表
总价措施项目清单与计价表
工程名称：电气设备安装工程 |  |  | 标段：伊宁市墩买里街道新华西路社区基层阵地提升改造项目 |  |  |  |  | 第 1 页 共 1 页
序号 | 项目编码 | 项目名称 |  | 计算基础 | 费率(%) | 金额(元) | 调整费率(%) |  | 调整后金额(元) | 备注
1 | 031302001003 | 安全文明施工
2 | 1 | 其中：临时设施费 |  | 分部分项人工费+可计量措施人工费 | 3.56
3 | 031302002003 | 夜间施工增加 |  |  | 0
4 | 031302003003 | 非夜间施工增加 |  |  | 0
5 | 031302004003 | 二次搬运 |  | 分部分项人工费+可计量措施人工费 | 0
6 | 031302005003 | 冬雨季施工增加 |  | 分部分项人工费+可计量措施人工费 | 0
7 | 031302006003 | 已完工程及设备保护 |  | 分部分项人工费+可计量措施人工费 | 0.13
8 | X031302008003 | 工程定位复测、点交清理费 |  | 分部分项人工费+可计量措施人工费 | 0.48
9 | X031302009003 | 生产工具用具使用费 |  | 分部分项人工费+可计量措施人工费 | 3.2
10 | X031302010003 | 检验试验费 |  | 分部分项人工费+可计量措施人工费 | 0.32
合 计
编制人（造价人员）： | [7 empty] | 复核人（造价工程师）：
注：1.“计算基础”中安全文明施工费可为“定额基价”、“定额人工费”或“定额人工费+定额机械费”，其他项目可为“定额人工费”或“定额人工费+定额机械费”。 2.按施工方案计算的措施费，若无“计算基础”和“费率”的数值，也可只填“金额”数值，但应在备注栏说明施工方案出处或计算方法。
表-11

## 表-13 规费、税金项目清单与计价表
规费、税金项目计价表
工程名称：电气设备安装工程 |  | 标段：伊宁市墩买里街道新华西路社区基层阵地提升改造项目 |  |  | 第 1 页 共 1 页
序号 | 项目名称 |  | 计算基础 | 计算基数 |  | 计算费率(%) | 金额（元）
1 | 规费 |  | 工程排污费+社会保险费+住房公积金+大型机械检测检验费
1.1 | 工程排污费 |  | 分部分项人工费+可计量措施人工费 |  |  | 0.29
1.2 | 社会保险费 |  | 养老保险费+失业保险费+医疗保险费+生育保险费+工伤保险费
1.21 | 养老保险费 |  | 分部分项人工费+可计量措施人工费 |  |  | 15.81
1.22 | 失业保险费 |  | 分部分项人工费+可计量措施人工费 |  |  | 0.62
1.23 | 医疗保险费 |  | 分部分项人工费+可计量措施人工费 |  |  | 3.12
1.24 | 生育保险费 |  | 分部分项人工费+可计量措施人工费 |  |  | 0.37
1.25 | 工伤保险费 |  | 分部分项人工费+可计量措施人工费 |  |  | 0.42
1.3 | 住房公积金 |  | 分部分项人工费+可计量措施人工费 |  |  | 2.33
1.4 | 大型机械检测检验费
2 | 增值税销项税额 |  | 分部分项工程费+措施工程费+其他项目费+规费 |  |  | 9
合计
编制人（造价人员）： |  |  |  |  | 复核人（造价工程师）：
表-13

## 表-12 其他项目清单与计价汇总表
其他项目清单与计价汇总表
工程名称：电气设备安装工程 |  | 标段：伊宁市墩买里街道新华西路社区基层阵地提升改造项目 |  |  | 第 1 页 共 1 页
序号 | 项目名称 |  | 金额(元) | 结算金额(元) |  | 备注
1 | 暂列金额 |  |  |  |  | 明细详见表-12-1
2 | 暂估价
2.1 | 材料暂估价 |  | — |  |  | 明细详见表-12-2
2.2 | 专业工程暂估价 |  |  |  |  | 明细详见表-12-3
3 | 计日工 |  |  |  |  | 明细详见表-12-4
4 | 总承包服务费 |  |  |  |  | 明细详见表-12-5
合 计 | [5 empty] | —
注：材料（工程设备）暂估单价进入清单项目综合单价，此处不汇总。
表-12

## 表-12-2 材料(工程设备)暂估价及调整表
材料（工程设备）暂估单价及调整表
工程名称：电气设备安装工程 |  |  | 标段：伊宁市墩买里街道新华西路社区基层阵地提升改造项目 | [7 empty] | 第 1 页 共 1 页
序号 | 材料(工程设备)名称、规格、型号 | 计量单位 |  | 数量 |  | 暂估(元) |  | 确认(元) |  | 差额±(元) |  |  | 备注
|  |  |  | 暂估 | 确认 | 单价 | 合价 | 单价 | 合价 | 单价 |  | 合价
1 | LED矿棉板灯 600*600 | 套 |  |  |  | 130
2 | 筒灯 | 套 |  |  |  | 20
3 | 射灯 | 套 |  |  |  | 20
4 | 灯片 | 套 |  |  |  | 80
5 | 轨道嵌灯 | 套 |  |  |  | 90
6 | 灯带 | m |  |  |  | 15
合计
注：1.此表由招标人填写“暂估单价”，并在备注栏说明暂估价的材料、工程设备拟用在那些清单项目上，投标人应将上述材料、工程设备暂估单价计入工程量清单综合单价报价中
表—12—2