## 表-04 单位工程投标报价汇总表
单位工程投标报价汇总表
工程名称：电气设备安装工程 |  | 标段：伊宁市塔什科瑞克乡综合便民生活服务中心建设项目 |  | 第 1 页 共 1 页
序号 | 汇总内容 |  | 金额(元) |  | 其中：暂估价(元)
一、 | 分部分项工程费
1.1 | 弱电系统
1.2 | 防雷接地系统
1.3 | 照明动力系统
1.4 | 应急照明系统
二、 | 措施工程费
2.1 | 其中：安全文明施工费
三、 | 其他项目费
3.1 | 暂列金额
3.2 | 专业工程暂估价
3.3 | 计日工
3.4 | 总承包服务费
四、 | 规费
五、 | 增值税销项税额
投标报价合计=一+二+三+四+五
注：本表适用于单位工程招标控制价或投标报价的汇总，如无单位工程划分，单项工程也使用本表汇总
表—04

## 表-08 分部分项工程和单价措施项目清单与计价表
分部分项工程和单价措施项目清单与计价表
工程名称：电气设备安装工程 |  |  |  | 标段：伊宁市塔什科瑞克乡综合便民生活服务中心建设项目 |  |  |  | 第 1 页 共 8 页
序号 | 项目编码 | 项目名称 | 项目特征描述 |  | 计量单位 | 工程量 | 金额（元）
[7 empty] | 综合单价 |  | 合价 | 其中
暂估价
分部分项
弱电系统
1 | 030411001001 | 配管 | 1.名称:电线管 2.材质:钢管 3.规格:DN40mm 4.配置形式:暗配 |  | m | 21.53
2 | 030411001002 | 配管 | 1.名称:电线管 2.材质:PVC塑料管 3.规格:DN20mm 4.配置形式:暗配 |  | m | 10
3 | 030411003001 | 桥架 | 1.名称:桥架 2.规格:100*50 3.材质:钢制 4.其他:未尽事宜，详图纸设计及施工规范要求 |  | m | 34
4 | 030411003002 | 桥架支撑架 | 1.名称:桥架支撑架 2.材质:按设计要求 3.备注:除锈刷油满足设计及验收规范 |  | kg | 110
5 | 031201003001 | 金属结构刷油 | 1.除锈级别:轻锈 2.油漆品种:防锈底漆醇酸磁漆 3.涂刷遍数、漆膜厚度:2 4.备注:未尽事宜详图纸设计要求 |  | kg | 110
6 | 030404017001 | 配电箱 | 1.名称:MDF通讯机箱 2.规格型号:详图纸设计 3.安装方式:明装底距地1500mm安装 5.其他:未尽事宜，详图纸设计及施工规范要求 |  | 台 | 3
7 | 030502004001 | 电视、电话插座 | 1.名称:TO插座 2.安装方式:暗装 |  | 个 | 20
8 | 030502004002 | 电视、电话插座 | 1.名称:TP插座 2.安装方式:暗装 |  | 个 | 20
分部小计
防雷接地系统
1 | 030409005001 | 避雷网 | 1.名称:避雷网 2.规格:圆钢φ10 |  | m | 67.3
本页小计
注：为计取规费等的使用，可在表中增设其中：“定额人工费”。
表—08
分部分项工程和单价措施项目清单与计价表
工程名称：电气设备安装工程 |  |  |  | 标段：伊宁市塔什科瑞克乡综合便民生活服务中心建设项目 |  |  |  | 第 2 页 共 8 页
序号 | 项目编码 | 项目名称 | 项目特征描述 |  | 计量单位 | 工程量 | 金额（元）
[7 empty] | 综合单价 |  | 合价 | 其中
暂估价
3.备注:未尽事宜，详图纸设计要求
2 | 030409003001 | 避雷引下线 | 1.名称:避雷引下线 2.材质:柱内主筋 3.避雷引下线制作、安装 4.断接卡子、箱制作、安装 5.利用主钢筋焊接 6.补刷（喷)油漆 |  | m | 48.63
3 | 030409008001 | 等电位端子箱、测试板 | 1.名称:总等电位箱 2.材质:MEB 3.备注:未尽事宜，详图纸设计要求 |  | 台 | 1
4 | 030409002001 | 接地母线 | 1.名称:接地母线 2.材质:镀锌扁钢 3.规格:-40*4. 4.其它:具体做法详图纸设计要求 |  | m | 70.38
5 | 030409008002 | 等电位端子箱、测试板 | 1.名称:接地测试卡 2.备注:未尽事宜，详图纸设计要求 |  | 台 | 2
6 | 030414011001 | 接地装置 | 1.名称:接地网调试 2.备注:未尽事宜，详图纸设计要求 |  | 系统 | 1
分部小计
照明动力系统
1 | 030408001001 | 电力电缆 | 1.名称:电力电缆 2.规格型号:WDZ-YJE-5*10 3.材质:铜芯电缆 4.敷设方式、部位:桥架 5.电压等级(kV):1kv以内 |  | m | 29.72
2 | 030408001002 | 电力电缆 | 1.名称:电力电缆 2.规格型号:WDZ-YJE-5*16 3.材质:铜芯电缆 4.敷设方式、部位:桥架 5.电压等级(kV):1kv以内 |  | m | 23.06
本页小计
注：为计取规费等的使用，可在表中增设其中：“定额人工费”。
表—08
分部分项工程和单价措施项目清单与计价表
工程名称：电气设备安装工程 |  |  |  | 标段：伊宁市塔什科瑞克乡综合便民生活服务中心建设项目 |  |  |  | 第 3 页 共 8 页
序号 | 项目编码 | 项目名称 | 项目特征描述 |  | 计量单位 | 工程量 | 金额（元）
[7 empty] | 综合单价 |  | 合价 | 其中
暂估价
3 | 030408001003 | 电力电缆 | 1.名称:电力电缆 2.规格型号:WDZ-YJE-5*4 3.材质:铜芯电缆 4.敷设方式、部位:桥架 5.电压等级(kV):1kv以内 |  | m | 51.8
4 | 030408001004 | 电力电缆 | 1.名称:电力电缆 2.规格型号:WDZ-YJE-5*6 3.材质:铜芯电缆 4.敷设方式、部位:桥架 5.电压等级(kV):1kv以内 |  | m | 17
5 | 030408001005 | 电力电缆 | 1.名称:电力电缆 2.规格型号:YJV22-4*70 3.材质:铜芯电缆 4.敷设方式、部位:桥架 5.电压等级(kV):1kv以内 |  | m | 11.02
6 | 030411004001 | 配线 | 1.名称:铜芯绝缘导线 2.配线形式:穿线管内 3.规格型号:WDZ-BYJ-2.5 4.材质:铜芯 5.其他:未尽事宜，详图纸设计及施工规范要求 |  | m | 1018.43
7 | 030411004002 | 配线 | 1.名称:铜芯绝缘导线 2.配线形式:穿线管内 3.规格型号:WDZ-BYJ-4 4.材质:铜芯 5.其他:未尽事宜，详图纸设计及施工规范要求 |  | m | 1512.24
8 | 030411001003 | 配管 | 1.名称:穿线管 2.材质：镀锌薄壁金属管 3.规格:JDG20 4.配置形式:暗配 |  | m | 328.71
9 | 030411001004 | 配管 | 1.名称:穿线管 |  | m | 414.35
本页小计
注：为计取规费等的使用，可在表中增设其中：“定额人工费”。
表—08
分部分项工程和单价措施项目清单与计价表
工程名称：电气设备安装工程 |  |  |  | 标段：伊宁市塔什科瑞克乡综合便民生活服务中心建设项目 |  |  |  | 第 4 页 共 8 页
序号 | 项目编码 | 项目名称 | 项目特征描述 |  | 计量单位 | 工程量 | 金额（元）
[7 empty] | 综合单价 |  | 合价 | 其中
暂估价
2.材质：镀锌薄壁金属管 3.规格:JDG25 4.配置形式:暗配
10 | 030411001005 | 配管 | 1.名称:穿线管 2.材质：镀锌薄壁金属管 3.规格:JDG32 4.配置形式:暗配 |  | m | 55.11
11 | 030411001006 | 配管 | 1.名称:穿线管 2.材质:钢管 3.规格:DN80mm 4.配置形式:暗配 |  | m | 8.21
12 | 030411003003 | 桥架 | 1.名称:桥架 2.规格:200x100 3.材质:钢制 4.备注:未尽事宜，详图纸设计及施工规范要求 |  | m | 7.9
13 | 030411003004 | 桥架 | 1.名称:桥架 2.规格:100*50 3.材质:钢制 4.备注:未尽事宜，详图纸设计及施工规范要求 |  | m | 34.47
14 | 030411003005 | 桥架支撑架 | 1.名称:桥架支撑架 2.材质:按设计要求 3.备注:除锈刷油满足设计及验收规范 |  | kg | 135
15 | 031201003002 | 金属结构刷油 | 1.除锈级别:轻锈 2.油漆品种:防锈底漆醇酸磁漆 3.涂刷遍数、漆膜厚度:2 4.备注:未尽事宜详图纸设计要求 |  | kg | 135
16 | 030412004001 | 装饰灯 | 1.名称:灯箱 2.备注:未尽事宜详图纸设计要求 |  | 套 | 4
17 | 030412001001 | 普通灯具 | 1.名称:防水式座灯头 2.型号:220V 40W 3.安装方式:吸顶安装 |  | 套 | 4
18 | 030412001002 | 普通灯具 | 1.名称:井道壁灯 2.型号:220V 13W |  | 套 | 3
本页小计
注：为计取规费等的使用，可在表中增设其中：“定额人工费”。
表—08
分部分项工程和单价措施项目清单与计价表
工程名称：电气设备安装工程 |  |  |  | 标段：伊宁市塔什科瑞克乡综合便民生活服务中心建设项目 |  |  |  | 第 5 页 共 8 页
序号 | 项目编码 | 项目名称 | 项目特征描述 |  | 计量单位 | 工程量 | 金额（元）
[7 empty] | 综合单价 |  | 合价 | 其中
暂估价
3.安装方式:壁装
19 | 030412005001 | 荧光灯 | 1.名称:三基色细管径双管荧光灯 2.型号:220V 2X36W 配电子整流器 3.安装形式:成套型 吊链式 |  | 套 | 1
20 | 030412001003 | 普通灯具 | 1.名称:声光控感应一体灯（LED） 2.型号:220V 13W 3.类型:吸顶安装 |  | 套 | 1
21 | 030404035001 | 插座 | 1.名称:单相密闭五孔二、三级插座 2.规格:250V 16A 安全型 3.安装方式:距地0.5m |  | 个 | 45
22 | 030404035002 | 插座 | 1.名称:单相专用空调插座 2.规格:250V 20A 安全型 3.安装方式:距地2m |  | 个 | 8
23 | 030404034001 | 照明开关 | 1.名称:单联暗式防水防尘翘板开关 2.规格:250V 10A 3.安装方式:距地1.4m |  | 个 | 3
24 | 030404034002 | 照明开关 | 1.名称:单联暗式防水防尘翘板开关 2.规格:250V 10A 3.安装方式:距地1.4m |  | 个 | 6
25 | 030404034003 | 照明开关 | 1.名称:三联暗式翘板开关 2.规格:250V 10A 3.安装方式:距地1.4m |  | 个 | 2
26 | 030404034004 | 照明开关 | 1.名称:双联暗式翘板开关 2.规格:250V 10A 3.安装方式:距地1.4m |  | 个 | 3
27 | 030404034005 | 照明开关 | 1.名称:四联暗式翘板开关 2.规格:250V 10A 3.安装方式:距地1.4m |  | 个 | 1
28 | 030404017002 | 配电箱 | 1.名称:配电箱2AL 2.型号:具体尺寸由厂家确定 |  | 台 | 1
本页小计
注：为计取规费等的使用，可在表中增设其中：“定额人工费”。
表—08
分部分项工程和单价措施项目清单与计价表
工程名称：电气设备安装工程 |  |  |  | 标段：伊宁市塔什科瑞克乡综合便民生活服务中心建设项目 |  |  |  | 第 6 页 共 8 页
序号 | 项目编码 | 项目名称 | 项目特征描述 |  | 计量单位 | 工程量 | 金额（元）
[7 empty] | 综合单价 |  | 合价 | 其中
暂估价
3.其他:未尽事宜，详图纸设计要求 4.安装方式:距地1.5m 明装
29 | 030404017003 | 配电箱 | 1.名称:配电箱3AL 2.型号:具体尺寸由厂家确定 3.其他:未尽事宜，详图纸设计要求 4.安装方式:距地1.5m 明装 |  | 台 | 1
30 | 030404017004 | 配电箱 | 1.名称:配电箱AW 2.型号:具体尺寸由厂家确定 3.其他:未尽事宜，详图纸设计要求 4.安装方式:距地1.5m 明装 |  | 台 | 1
31 | 030404017005 | 配电箱 | 1.名称:配电箱SP1 2.型号:具体尺寸由厂家确定 3.其他:未尽事宜，详图纸设计要求 4.安装方式:距地1.5m 明装 |  | 台 | 2
32 | 030404017006 | 配电箱 | 1.名称:配电箱SP2 2.型号:具体尺寸由厂家确定 3.其他:未尽事宜，详图纸设计要求 4.安装方式:距地1.5m 明装 |  | 台 | 1
33 | 030404017007 | 配电箱 | 1.名称:配电箱SP3 2.型号:具体尺寸由厂家确定 3.其他:未尽事宜，详图纸设计要求 4.安装方式:距地1.5m 明装 |  | 台 | 1
34 | 030404017008 | 配电箱 | 1.名称:配电箱YJPD 2.型号:具体尺寸由厂家确定 3.其他:未尽事宜，详图纸设计要求 4.安装方式:距地1.5m |  | 台 | 1
本页小计
注：为计取规费等的使用，可在表中增设其中：“定额人工费”。
表—08
分部分项工程和单价措施项目清单与计价表
工程名称：电气设备安装工程 |  |  |  | 标段：伊宁市塔什科瑞克乡综合便民生活服务中心建设项目 |  |  |  | 第 7 页 共 8 页
序号 | 项目编码 | 项目名称 | 项目特征描述 |  | 计量单位 | 工程量 | 金额（元）
[7 empty] | 综合单价 |  | 合价 | 其中
暂估价
明装
35 | 030408006001 | 电力电缆头 | 1.名称:电力电缆头 2.规格型号:截面35mm2以下 3.电压等级（kV):1kV以下 |  | 个 | 12
36 | 030408006002 | 电力电缆头 | 1.名称:电力电缆头 2.规格型号:截面120mm2以下 3.电压等级（kV):1kV以下 |  | 个 | 1
37 | 030411005001 | 接线箱 | 1.名称:无端子外部接线 2.规格:2.5mm |  | 个 | 24
38 | 030411005002 | 接线箱 | 1.名称:无端子外部接线 2.规格:6mm |  | 个 | 67
39 | 030411006001 | 接线盒 | 1.名称:接线盒 2.安装形式:暗装 |  | 个 | 147
40 | 030411006002 | 接线盒 | 1.名称:开关盒 2.安装形式:暗装 |  | 个 | 68
41 | 030408008001 | 防火堵洞 | 1.名称:防火封堵 2.部位:电缆井 3.其他:具体做法详图纸设计要求 |  | 处 | 7
42 | 030414002001 | 送配电装置系统 | 1.名称:送配电装置系统调试 2.电压等级(kV):1 KV以下 |  | 系统 | 1
分部小计
应急照明系统
1 | 030411004003 | 配线 | 1.名称:铜芯绝缘导线 2.配线形式:穿线管内 3.规格型号:WDZN-RYJS-2*2.5 4.材质:铜芯 5.其他:未尽事宜，详图纸设计及施工规范要求 |  | m | 365.6
2 | 030411001007 | 配管 | 1.名称:穿线管 2.材质:钢管 3.规格:DN20mm 4.配置形式:暗配 |  | m | 349.1
本页小计
注：为计取规费等的使用，可在表中增设其中：“定额人工费”。
表—08
分部分项工程和单价措施项目清单与计价表
工程名称：电气设备安装工程 |  |  |  | 标段：伊宁市塔什科瑞克乡综合便民生活服务中心建设项目 |  |  |  | 第 8 页 共 8 页
序号 | 项目编码 | 项目名称 | 项目特征描述 |  | 计量单位 | 工程量 | 金额（元）
[7 empty] | 综合单价 |  | 合价 | 其中
暂估价
3 | 030412004002 | 装饰灯 | 1.名称:壁装式应急灯 2.型号:24V 6W (TY-ZFJCⅠ E1W82B-6) lm≥480 3.安装形式:壁式 |  | 套 | 2
4 | 030412004003 | 装饰灯 | 1.名称:楼层标识灯 2.型号:24V 1W (TY-BLJCⅠ)中型 3.安装形式:壁式 |  | 套 | 7
5 | 030412004004 | 装饰灯 | 1.名称:疏散出口标志灯 2.型号:24V 1W (TY-BLJCⅠ)中型 3.安装形式:壁式 |  | 套 | 4
6 | 030412004005 | 装饰灯 | 1.名称:疏散指示灯 2.型号:24V 1W (TY-BLJCⅠ)中型 3.安装形式:壁式 |  | 套 | 16
7 | 030412004006 | 装饰灯 | 1.名称:吸顶式应急灯 2.型号:24V 6W (TY-ZFJCⅠ E6W92B) lm≥480 3.安装形式:吸顶式 |  | 套 | 27
8 | 030412004007 | 装饰灯 | 1.名称:安全出口标志灯 2.型号:24V 1W (TY-BLJCⅠ)中型 3.安装形式:壁式 |  | 套 | 5
分部小计
分部小计
措施项目
1 | 031301017001 | 脚手架搭拆 | 1.脚手架搭拆 |  | 项 | 1
分部小计
本页小计
合计
注：为计取规费等的使用，可在表中增设其中：“定额人工费”。
表—08

## 表-11 总价措施项目清单与计价表
总价措施项目清单与计价表
工程名称：电气设备安装工程 |  |  | 标段：伊宁市塔什科瑞克乡综合便民生活服务中心建设项目 |  |  |  |  | 第 1 页 共 1 页
序号 | 项目编码 | 项目名称 |  | 计算基础 | 费率(%) | 金额(元) | 调整费率(%) |  | 调整后金额(元) | 备注
1 | 031302001001 | 安全文明施工
2 | 1 | 其中：临时设施费 |  | 分部分项人工费+可计量措施人工费 | 3.56
3 | 031302002001 | 夜间施工增加 |  |  | 0
4 | 031302003001 | 非夜间施工增加 |  |  | 0
5 | 031302004001 | 二次搬运 |  | 分部分项人工费+可计量措施人工费 | 0
6 | 031302005001 | 冬雨季施工增加 |  | 分部分项人工费+可计量措施人工费 | 0
7 | 031302006001 | 已完工程及设备保护 |  | 分部分项人工费+可计量措施人工费 | 0.13
8 | X031302008001 | 工程定位复测、点交清理费 |  | 分部分项人工费+可计量措施人工费 | 0.48
9 | X031302009001 | 生产工具用具使用费 |  | 分部分项人工费+可计量措施人工费 | 3.2
10 | X031302010001 | 检验试验费 |  | 分部分项人工费+可计量措施人工费 | 0.32
合 计
编制人（造价人员）： | [7 empty] | 复核人（造价工程师）：
注：1.“计算基础”中安全文明施工费可为“定额基价”、“定额人工费”或“定额人工费+定额机械费”，其他项目可为“定额人工费”或“定额人工费+定额机械费”。 2.按施工方案计算的措施费，若无“计算基础”和“费率”的数值，也可只填“金额”数值，但应在备注栏说明施工方案出处或计算方法。
表-11

## 表-12 其他项目清单与计价汇总表
其他项目清单与计价汇总表
工程名称：电气设备安装工程 |  | 标段：伊宁市塔什科瑞克乡综合便民生活服务中心建设项目 |  |  | 第 1 页 共 1 页
序号 | 项目名称 |  | 金额(元) | 结算金额(元) |  | 备注
1 | 暂列金额 |  |  |  |  | 明细详见表-12-1
2 | 暂估价
2.1 | 材料暂估价 |  | — |  |  | 明细详见表-12-2
2.2 | 专业工程暂估价 |  |  |  |  | 明细详见表-12-3
3 | 计日工 |  |  |  |  | 明细详见表-12-4
4 | 总承包服务费 |  |  |  |  | 明细详见表-12-5
合 计 | [5 empty] | —
注：材料（工程设备）暂估单价进入清单项目综合单价，此处不汇总。
表-12

## 表-12-1 暂列金额明细表
暂列金额明细表
工程名称：电气设备安装工程 |  | 标段：伊宁市塔什科瑞克乡综合便民生活服务中心建设项目 |  |  | 第 1 页 共 1 页
序号 | 项目名称 |  | 计量单位 | 暂定金额(元) |  | 备注
1
合 计 | [5 empty] | —
注：此表由招标人填写，如不能详列，也可只列暂列金额总额，投标人应将上述暂列金额计入投标总价中。
表—12—1

## 表-12-2 材料(工程设备)暂估价及调整表
材料（工程设备）暂估单价及调整表
工程名称：电气设备安装工程 |  |  | 标段：伊宁市塔什科瑞克乡综合便民生活服务中心建设项目 | [7 empty] | 第 1 页 共 1 页
序号 | 材料(工程设备)名称、规格、型号 | 计量单位 |  | 数量 |  | 暂估(元) |  | 确认(元) |  | 差额±(元) |  |  | 备注
|  |  |  | 暂估 | 确认 | 单价 | 合价 | 单价 | 合价 | 单价 |  | 合价
合计
注：1.此表由招标人填写“暂估单价”，并在备注栏说明暂估价的材料、工程设备拟用在那些清单项目上，投标人应将上述材料、工程设备暂估单价计入工程量清单综合单价报价中
表—12—2

## 表-12-3 专业工程暂估价及结算价表
专业工程暂估价及结算价表
工程名称：电气设备安装工程 |  |  | 标段：伊宁市塔什科瑞克乡综合便民生活服务中心建设项目 |  |  |  | 第 1 页 共 1 页
序号 | 工程名称 | 工程内容 |  | 暂估金额（元） | 结算金额(元) | 差额±(元) |  | 备注
1
合 计 |  |  |  | 0 |  |  |  | —
注：此表“暂估金额”由招标人填写，投标人应将“暂估金额”计入投标总价中。结算时按合同约定结算金额填写。
表—12—3

## 表-12-4 计日工表
计 日 工 表
工程名称：电气设备安装工程 |  | 标段：伊宁市塔什科瑞克乡综合便民生活服务中心建设项目 | [5 empty] | 第 1 页 共 1 页
编号 | 项目名称 |  | 单位 | 暂定数量 | 实际数量 | 综合单价(元) | 合价
[7 empty] | 暂定 |  | 实际
1 | 人工
人工小计
2 | 材料
材料小计
3 | 机械
机械小计
4.企业管理费和利润
总 计
注：此表项目名称、暂定数量由招标人填写，编制招标控制价时，单价由招标人按有关计价规定确定；投标时，单价由投标人自主报价，按暂定数量计算合价计入投标总价中。结算时，按发承包双方确认的实际数量计算合价。
表—12—4

## 表-12-5 总承包服务费计价表
总承包服务费计价表
工程名称：电气设备安装工程 |  | 标段：伊宁市塔什科瑞克乡综合便民生活服务中心建设项目 |  |  |  |  | 第 1 页 共 1 页
序号 | 项目名称 |  | 项目价值(元) | 服务内容 | 计算基础 | 费率(%) |  | 金额(元)
1
合 计
注：此表项目名称、服务内容由招标人填写，编制招标控制价时，费率及金额由招标人按有关计价规定确定；投标时，费率及金额由投标人自主报价，计入投标总价中。
表—12—5

## 表-13 规费、税金项目清单与计价表
规费、税金项目计价表
工程名称：电气设备安装工程 |  | 标段：伊宁市塔什科瑞克乡综合便民生活服务中心建设项目 |  |  | 第 1 页 共 1 页
序号 | 项目名称 |  | 计算基础 | 计算基数 |  | 计算费率(%) | 金额（元）
1 | 规费 |  | 工程排污费+社会保险费+住房公积金+大型机械检测检验费
1.1 | 工程排污费 |  | 分部分项人工费+可计量措施人工费 |  |  | 0.29
1.2 | 社会保险费 |  | 养老保险费+失业保险费+医疗保险费+生育保险费+工伤保险费
1.21 | 养老保险费 |  | 分部分项人工费+可计量措施人工费 |  |  | 15.81
1.22 | 失业保险费 |  | 分部分项人工费+可计量措施人工费 |  |  | 0.62
1.23 | 医疗保险费 |  | 分部分项人工费+可计量措施人工费 |  |  | 3.12
1.24 | 生育保险费 |  | 分部分项人工费+可计量措施人工费 |  |  | 0.37
1.25 | 工伤保险费 |  | 分部分项人工费+可计量措施人工费 |  |  | 0.42
1.3 | 住房公积金 |  | 分部分项人工费+可计量措施人工费 |  |  | 2.33
1.4 | 大型机械检测检验费
2 | 增值税销项税额 |  | 分部分项工程费+措施工程费+其他项目费+规费 |  |  | 9
合计
编制人（造价人员）： |  |  |  |  | 复核人（造价工程师）：
表-13