## 表-04 单位工程投标报价汇总表
单位工程投标报价汇总表
工程名称：采暖工程 |  | 标段：伊宁市塔什科瑞克乡综合便民生活服务中心建设项目 |  | 第 1 页 共 1 页
序号 | 汇总内容 |  | 金额(元) |  | 其中：暂估价(元)
一、 | 分部分项工程费
1.1 | 入户热热计量
1.2 | 采暖管道
二、 | 措施工程费
2.1 | 其中：安全文明施工费
三、 | 其他项目费
3.1 | 暂列金额
3.2 | 专业工程暂估价
3.3 | 计日工
3.4 | 总承包服务费
四、 | 规费
五、 | 增值税销项税额
投标报价合计=一+二+三+四+五
注：本表适用于单位工程招标控制价或投标报价的汇总，如无单位工程划分，单项工程也使用本表汇总
表—04

## 表-08 分部分项工程和单价措施项目清单与计价表
分部分项工程和单价措施项目清单与计价表
工程名称：采暖工程 |  |  |  | 标段：伊宁市塔什科瑞克乡综合便民生活服务中心建设项目 |  |  |  | 第 1 页 共 4 页
序号 | 项目编码 | 项目名称 | 项目特征描述 |  | 计量单位 | 工程量 | 金额（元）
[7 empty] | 综合单价 |  | 合价 | 其中
暂估价
分部分项
入户热热计量
1 | 030601004001 | 流量仪表 | 1.名称:超声波热量表 2.型号:SONOMETER-110(DN40~DN100） 3.规格:DN70 安装详新12N1-3、4页 4.其他:未尽事宜，详图纸设计及施工规范要求 |  | 台 | 1
2 | 030601001001 | 温度仪表 | 1.名称:温度传感器 2.其他:未尽事宜，详图纸设计及施工规范要求 |  | 支 | 1
3 | 030601002001 | 压力仪表 | 1.名称:压力传感器 2.其他:未尽事宜，详图纸设计及施工规范要求 |  | 台 | 2
4 | 031003001011 | 螺纹阀门 | 1.类型:自力式压差控制阀 2.规格、压力等级:ASV-PV DN70 3.连接形式:丝接 4.其他:未尽事宜，详图纸设计及施工规范要求 |  | 个 | 1
5 | 031003008001 | 除污器(过滤器） | 1.名称:Y型过滤器 2.规格、压力等级:网孔3.0mm DN70 3.连接形式:丝接 |  | 组 | 1
6 | 031003008002 | 除污器(过滤器） | 1.名称:Y型过滤器 2.规格、压力等级:网孔0.75mm DN70 3.连接形式:丝接 |  | 组 | 1
7 | 031003001012 | 螺纹阀门 | 1.类型:闸阀 2.材质:铜 3.规格、压力等级:DN70 4.连接形式:丝接 |  | 个 | 5
8 | 031003001013 | 螺纹阀门 | 1.类型:变径管 2.材质:铜 3.规格、压力等级: |  | 个 | 2
本页小计
注：为计取规费等的使用，可在表中增设其中：“定额人工费”。
表—08
分部分项工程和单价措施项目清单与计价表
工程名称：采暖工程 |  |  |  | 标段：伊宁市塔什科瑞克乡综合便民生活服务中心建设项目 |  |  |  | 第 2 页 共 4 页
序号 | 项目编码 | 项目名称 | 项目特征描述 |  | 计量单位 | 工程量 | 金额（元）
[7 empty] | 综合单价 |  | 合价 | 其中
暂估价
DN70 4.连接形式:丝接
9 | 030601001002 | 温度仪表 | 1.名称:温度计 2.其他:未尽事宜，详图纸设计及施工规范要求 |  | 支 | 2
10 | 030601002002 | 压力仪表 | 1.名称:压力表 2.其他:未尽事宜，详图纸设计及施工规范要求 |  | 台 | 4
11 | 031003001014 | 螺纹阀门 | 1.类型:泄水阀 2.材质:铜 3.规格、压力等级:DN20 |  | 个 | 2
12 | 031009001005 | 采暖工程系统调试 | 1.系统形式:采暖工程系统调试 |  | 系统 | 1
分部小计
采暖管道
1 | 031001001001 | 镀锌钢管 | 1.安装部位:室内 2.介质:水 3.规格、压力等级:DN80 4.连接形式:螺纹连接 5.其他:未尽事宜，详图纸设计及施工规范要求 |  | m | 21.81
2 | 031001001002 | 镀锌钢管 | 1.安装部位:室内 2.介质:水 3.规格、压力等级:DN50 4.连接形式:螺纹连接 5.其他:未尽事宜，详图纸设计及施工规范要求 |  | m | 16.25
3 | 031001001003 | 镀锌钢管 | 1.安装部位:室内 2.介质:水 3.规格、压力等级:DN40 4.连接形式:螺纹连接 5.其他:未尽事宜，详图纸设计及施工规范要求 |  | m | 16.2
4 | 031001001004 | 镀锌钢管 | 1.安装部位:室内 |  | m | 51.71
本页小计
注：为计取规费等的使用，可在表中增设其中：“定额人工费”。
表—08
分部分项工程和单价措施项目清单与计价表
工程名称：采暖工程 |  |  |  | 标段：伊宁市塔什科瑞克乡综合便民生活服务中心建设项目 |  |  |  | 第 3 页 共 4 页
序号 | 项目编码 | 项目名称 | 项目特征描述 |  | 计量单位 | 工程量 | 金额（元）
[7 empty] | 综合单价 |  | 合价 | 其中
暂估价
2.介质:水 3.规格、压力等级:DN32 4.连接形式:螺纹连接 5.其他:未尽事宜，详图纸设计及施工规范要求
5 | 031001001005 | 镀锌钢管 | 1.安装部位:室内 2.介质:水 3.规格、压力等级:DN25 4.连接形式:螺纹连接 5.其他:未尽事宜，详图纸设计及施工规范要求 |  | m | 35.38
6 | 031001001006 | 镀锌钢管 | 1.安装部位:室内 2.介质:水 3.规格、压力等级:DN20 4.连接形式:螺纹连接 5.其他:未尽事宜，详图纸设计及施工规范要求 |  | m | 6
7 | 031003001015 | 螺纹阀门 | 1.名称:球阀 2.材质:铜制 3.规格、压力等级:DN40 工作压力:1.0MPa 4.连接形式:法兰连接 |  | 个 | 4
8 | 031003001016 | 螺纹阀门 | 1.名称:球阀 2.材质:铜制 3.规格、压力等级:DN25 工作压力:1.0MPa 4.连接形式:法兰连接 |  | 个 | 16
9 | 031003001017 | 螺纹阀门 | 1.名称:球阀 2.材质:铜制 3.规格、压力等级:DN20 工作压力:1.0MPa 4.连接形式:法兰连接 |  | 个 | 12
10 | 031002003006 | 套管 | 1.名称、类型:刚性防水套管 2.材质:焊接钢管 3.规格:DN100 |  | 个 | 1
本页小计
注：为计取规费等的使用，可在表中增设其中：“定额人工费”。
表—08
分部分项工程和单价措施项目清单与计价表
工程名称：采暖工程 |  |  |  | 标段：伊宁市塔什科瑞克乡综合便民生活服务中心建设项目 |  |  |  | 第 4 页 共 4 页
序号 | 项目编码 | 项目名称 | 项目特征描述 |  | 计量单位 | 工程量 | 金额（元）
[7 empty] | 综合单价 |  | 合价 | 其中
暂估价
4.其他:未尽事宜，详图纸设计及施工规范要求
11 | 031002003007 | 套管 | 1.名称、类型:刚性防水套管 2.材质:焊接钢管 3.规格:DN65 4.其他:未尽事宜，详图纸设计及施工规范要求 |  | 个 | 1
12 | 031002003008 | 套管 | 1.名称、类型:刚性防水套管 2.材质:焊接钢管 3.规格:DN50 4.其他:未尽事宜，详图纸设计及施工规范要求 |  | 个 | 1
13 | 031002001005 | 管道支架 | 1.名称:管道支吊架 2.材质:型钢 3.管架形式:非保温管架 |  | kg | 201
14 | 031005006001 | 地板辐射采暖 | 1.名称:地板辐射采暖 2.其他:未尽事宜，详图纸设计及施工规范要求 |  | m2 | 647.86
15 | 031009001006 | 采暖工程系统调试 | 1.系统形式:采暖工程系统调试 |  | 系统 | 1
分部小计
分部小计
措施项目
1 | 031301017004 | 脚手架搭拆 | 1.脚手架搭拆 |  | 项 | 1
分部小计
本页小计
合计
注：为计取规费等的使用，可在表中增设其中：“定额人工费”。
表—08

## 表-11 总价措施项目清单与计价表
总价措施项目清单与计价表
工程名称：采暖工程 |  |  | 标段：伊宁市塔什科瑞克乡综合便民生活服务中心建设项目 |  |  |  |  | 第 1 页 共 1 页
序号 | 项目编码 | 项目名称 |  | 计算基础 | 费率(%) | 金额(元) | 调整费率(%) |  | 调整后金额(元) | 备注
1 | 031302001004 | 安全文明施工
2 | 1 | 其中：临时设施费 |  | 分部分项人工费+可计量措施人工费 | 3.56
3 | 031302002004 | 夜间施工增加 |  |  | 0
4 | 031302003004 | 非夜间施工增加 |  |  | 0
5 | 031302004004 | 二次搬运 |  | 分部分项人工费+可计量措施人工费 | 0
6 | 031302005004 | 冬雨季施工增加 |  | 分部分项人工费+可计量措施人工费 | 0
7 | 031302006004 | 已完工程及设备保护 |  | 分部分项人工费+可计量措施人工费 | 0.13
8 | X031302008004 | 工程定位复测、点交清理费 |  | 分部分项人工费+可计量措施人工费 | 0.48
9 | X031302009004 | 生产工具用具使用费 |  | 分部分项人工费+可计量措施人工费 | 3.2
10 | X031302010004 | 检验试验费 |  | 分部分项人工费+可计量措施人工费 | 0.32
合 计
编制人（造价人员）： | [7 empty] | 复核人（造价工程师）：
注：1.“计算基础”中安全文明施工费可为“定额基价”、“定额人工费”或“定额人工费+定额机械费”，其他项目可为“定额人工费”或“定额人工费+定额机械费”。 2.按施工方案计算的措施费，若无“计算基础”和“费率”的数值，也可只填“金额”数值，但应在备注栏说明施工方案出处或计算方法。
表-11

## 表-12 其他项目清单与计价汇总表
其他项目清单与计价汇总表
工程名称：采暖工程 |  | 标段：伊宁市塔什科瑞克乡综合便民生活服务中心建设项目 |  |  | 第 1 页 共 1 页
序号 | 项目名称 |  | 金额(元) | 结算金额(元) |  | 备注
1 | 暂列金额 |  |  |  |  | 明细详见表-12-1
2 | 暂估价
2.1 | 材料暂估价 |  | — |  |  | 明细详见表-12-2
2.2 | 专业工程暂估价 |  |  |  |  | 明细详见表-12-3
3 | 计日工 |  |  |  |  | 明细详见表-12-4
4 | 总承包服务费 |  |  |  |  | 明细详见表-12-5
合 计 | [5 empty] | —
注：材料（工程设备）暂估单价进入清单项目综合单价，此处不汇总。
表-12

## 表-12-1 暂列金额明细表
暂列金额明细表
工程名称：采暖工程 |  | 标段：伊宁市塔什科瑞克乡综合便民生活服务中心建设项目 |  |  | 第 1 页 共 1 页
序号 | 项目名称 |  | 计量单位 | 暂定金额(元) |  | 备注
1
合 计 | [5 empty] | —
注：此表由招标人填写，如不能详列，也可只列暂列金额总额，投标人应将上述暂列金额计入投标总价中。
表—12—1

## 表-12-2 材料(工程设备)暂估价及调整表
材料（工程设备）暂估单价及调整表
工程名称：采暖工程 |  |  | 标段：伊宁市塔什科瑞克乡综合便民生活服务中心建设项目 | [7 empty] | 第 1 页 共 1 页
序号 | 材料(工程设备)名称、规格、型号 | 计量单位 |  | 数量 |  | 暂估(元) |  | 确认(元) |  | 差额±(元) |  |  | 备注
|  |  |  | 暂估 | 确认 | 单价 | 合价 | 单价 | 合价 | 单价 |  | 合价
合计
注：1.此表由招标人填写“暂估单价”，并在备注栏说明暂估价的材料、工程设备拟用在那些清单项目上，投标人应将上述材料、工程设备暂估单价计入工程量清单综合单价报价中
表—12—2

## 表-12-3 专业工程暂估价及结算价表
专业工程暂估价及结算价表
工程名称：采暖工程 |  |  | 标段：伊宁市塔什科瑞克乡综合便民生活服务中心建设项目 |  |  |  | 第 1 页 共 1 页
序号 | 工程名称 | 工程内容 |  | 暂估金额（元） | 结算金额(元) | 差额±(元) |  | 备注
1
合 计 |  |  |  | 0 |  |  |  | —
注：此表“暂估金额”由招标人填写，投标人应将“暂估金额”计入投标总价中。结算时按合同约定结算金额填写。
表—12—3

## 表-12-4 计日工表
计 日 工 表
工程名称：采暖工程 |  | 标段：伊宁市塔什科瑞克乡综合便民生活服务中心建设项目 | [5 empty] | 第 1 页 共 1 页
编号 | 项目名称 |  | 单位 | 暂定数量 | 实际数量 | 综合单价(元) | 合价
[7 empty] | 暂定 |  | 实际
1 | 人工
人工小计
2 | 材料
材料小计
3 | 机械
机械小计
4.企业管理费和利润
总 计
注：此表项目名称、暂定数量由招标人填写，编制招标控制价时，单价由招标人按有关计价规定确定；投标时，单价由投标人自主报价，按暂定数量计算合价计入投标总价中。结算时，按发承包双方确认的实际数量计算合价。
表—12—4

## 表-12-5 总承包服务费计价表
总承包服务费计价表
工程名称：采暖工程 |  | 标段：伊宁市塔什科瑞克乡综合便民生活服务中心建设项目 |  |  |  |  | 第 1 页 共 1 页
序号 | 项目名称 |  | 项目价值(元) | 服务内容 | 计算基础 | 费率(%) |  | 金额(元)
1
合 计
注：此表项目名称、服务内容由招标人填写，编制招标控制价时，费率及金额由招标人按有关计价规定确定；投标时，费率及金额由投标人自主报价，计入投标总价中。
表—12—5

## 表-13 规费、税金项目清单与计价表
规费、税金项目计价表
工程名称：采暖工程 |  | 标段：伊宁市塔什科瑞克乡综合便民生活服务中心建设项目 |  |  | 第 1 页 共 1 页
序号 | 项目名称 |  | 计算基础 | 计算基数 |  | 计算费率(%) | 金额（元）
1 | 规费 |  | 工程排污费+社会保险费+住房公积金+大型机械检测检验费
1.1 | 工程排污费 |  | 分部分项人工费+可计量措施人工费 |  |  | 0.29
1.2 | 社会保险费 |  | 养老保险费+失业保险费+医疗保险费+生育保险费+工伤保险费
1.21 | 养老保险费 |  | 分部分项人工费+可计量措施人工费 |  |  | 15.81
1.22 | 失业保险费 |  | 分部分项人工费+可计量措施人工费 |  |  | 0.62
1.23 | 医疗保险费 |  | 分部分项人工费+可计量措施人工费 |  |  | 3.12
1.24 | 生育保险费 |  | 分部分项人工费+可计量措施人工费 |  |  | 0.37
1.25 | 工伤保险费 |  | 分部分项人工费+可计量措施人工费 |  |  | 0.42
1.3 | 住房公积金 |  | 分部分项人工费+可计量措施人工费 |  |  | 2.33
1.4 | 大型机械检测检验费
2 | 增值税销项税额 |  | 分部分项工程费+措施工程费+其他项目费+规费 |  |  | 9
合计
编制人（造价人员）： |  |  |  |  | 复核人（造价工程师）：
表-13