## 表-04 单位工程招标控制价汇总表
单位工程招标控制价汇总表
工程名称：排水工程 |  | 标段：阿克苏地区中等职业技术学校宿舍楼维修改造项目 |  | 第 1 页 共 1 页
序号 | 汇总内容 |  | 金额(元) |  | 其中：暂估价(元)
一、 | 分部分项工程费 |  | 885810.3
1.1 | 拆除部分雨水 |  | 39281.52
1.2 | 雨水 |  | 216014.56
1.3 | 排水 |  | 574980.4
1.4 | 拆除部分排水 |  | 47280.64
1.5 | 其他工作量 |  | 8253.18
二、 | 措施工程费 |  | 12404.45
2.1 | 其中：安全文明施工费 |  | 5742.5
三、 | 其他项目费 |  |  |  | －
3.1 | 暂列金额 |  |  |  | －
3.2 | 专业工程暂估价 |  |  |  | －
3.3 | 计日工 |  |  |  | －
3.4 | 总承包服务费 |  |  |  | －
四、 | 规费 |  | 37035.94 |  | －
五、 | 增值税销项税额 |  | 84172.56 |  | －
招标控制价合计=一+二+三+四+五 |  |  | 1,019,423.25
注：本表适用于单位工程招标控制价或投标报价的汇总，如无单位工程划分，单项工程也使用本表汇总
表—04

## 表-08 分部分项工程和单价措施项目清单与计价表
分部分项工程和单价措施项目清单与计价表
工程名称：排水工程 |  |  |  | 标段：阿克苏地区中等职业技术学校宿舍楼维修改造项目 |  |  |  | 第 1 页 共 4 页
序号 | 项目编码 | 项目名称 | 项目特征描述 |  | 计量单位 | 工程量 | 金额（元）
[7 empty] | 综合单价 |  | 合价 | 其中
暂估价
分部分项
拆除部分雨水
1 | 011612001006 | 管道拆除 | 1.管道种类、材质:屋面重力雨水管拆除 2.管道上的附着物种类:U-PVC DN100 |  | m | 1080 | 7.24 |  | 7819.2
2 | 011612001007 | 管道拆除 | 1.管道种类、材质:屋面重力雨水管拆除 2.管道上的附着物种类:U-PVC DN75 |  | m | 312 | 7.24 |  | 2258.88
3 | 030413003003 | 打洞（孔） | 1.名称:排水管道洞口 2.规格:DN180 |  | 个 | 376 | 65.69 |  | 24699.44
4 | 030413003004 | 打洞（孔） | 1.名称:排水管道洞口 2.规格:DN130 |  | 个 | 80 | 56.3 |  | 4504
|  | 分部小计 | [6 empty] | 39281.52
雨水
1 | 031001006001 | 塑料管 | 1.安装部位:室内 2.介质:雨水 3.材质、规格:U-PVC DN125 4.连接形式:粘接 5.阻火圈设计要求:楼板下方 |  | m | 1080 | 55.7 |  | 60156
2 | 031001006002 | 塑料管 | 1.安装部位:室内 2.介质:雨水 3.材质、规格:U-PVC DN100 4.连接形式:粘接 5.阻火圈设计要求:楼板下方 |  | m | 312 | 42.53 |  | 13269.36
3 | 031004014009 | 给、排水附(配)件 | 1.材质:检查口 2.型号、规格:DN125 |  | 个 | 224 | 23.62 |  | 5290.88
4 | 031004014010 | 给、排水附(配)件 | 1.材质:检查口 2.型号、规格:DN100 |  | 个 | 64 | 21.1 |  | 1350.4
5 | 031004014011 | 给、排水附(配)件 | 1.材质:雨水斗 2.型号、规格:DN125 |  | 个 | 56 | 95.72 |  | 5360.32
6 | 031004014012 | 给、排水附(配)件 | 1.材质:雨水斗 2.型号、规格:DN100 |  | 个 | 16 | 62.3 |  | 996.8
7 | 031002003003 | 套管 | 1.名称、类型:刚性防水套管 2.材质:焊接钢管 3.规格:DN180 |  | 个 | 376 | 279.25 |  | 104998
本页小计 | [8 empty] | 230703.28
注：为计取规费等的使用，可在表中增设其中：“定额人工费”。
表—08
分部分项工程和单价措施项目清单与计价表
工程名称：排水工程 |  |  |  | 标段：阿克苏地区中等职业技术学校宿舍楼维修改造项目 |  |  |  | 第 2 页 共 4 页
序号 | 项目编码 | 项目名称 | 项目特征描述 |  | 计量单位 | 工程量 | 金额（元）
[7 empty] | 综合单价 |  | 合价 | 其中
暂估价
8 | 031002003004 | 套管 | 1.名称、类型:刚性防水套管 2.材质:焊接钢管 3.规格:DN130 |  | 个 | 80 | 307.41 |  | 24592.8
|  | 分部小计 | [6 empty] | 216014.56
排水
1 | 031001005001 | 铸铁管 | 1.安装部位:室内 2.介质:污水 3.材质、规格:离心铸铁管DN200 4.连接形式:不锈钢卡箍连接 5.压力试验及吹、洗设计要求:水冲洗 |  | m | 352 | 260.52 |  | 91703.04
2 | 031001005002 | 铸铁管 | 1.安装部位:室内 2.介质:污水 3.材质、规格:离心铸铁管DN150 4.连接形式:不锈钢卡箍连接 5.压力试验及吹、洗设计要求:水冲洗 |  | m | 932 | 222.7 |  | 207556.4
3 | 031001005003 | 铸铁管 | 1.安装部位:室内 2.介质:污水 3.材质、规格:离心铸铁管DN100 4.连接形式:不锈钢卡箍连接 5.压力试验及吹、洗设计要求:水冲洗 |  | m | 240 | 181.5 |  | 43560
4 | 031001005004 | 铸铁管 | 1.安装部位:室内 2.介质:污水 3.材质、规格:离心铸铁管DN75 4.连接形式:不锈钢卡箍连接 5.压力试验及吹、洗设计要求:水冲洗 |  | m | 720 | 121.75 |  | 87660
5 | 031004014001 | 给、排水附(配)件 | 1.材质:检查口 2.型号、规格:DN200 |  | 个 | 64 | 55.78 |  | 3569.92
6 | 031004014002 | 给、排水附(配)件 | 1.材质:检查口 2.型号、规格:DN150 |  | 个 | 64 | 52.88 |  | 3384.32
7 | 031004014003 | 给、排水附(配)件 | 1.材质:地漏 2.型号、规格:De75 |  | 个 | 128 | 60.77 |  | 7778.56
本页小计 | [8 empty] | 469805.04
注：为计取规费等的使用，可在表中增设其中：“定额人工费”。
表—08
分部分项工程和单价措施项目清单与计价表
工程名称：排水工程 |  |  |  | 标段：阿克苏地区中等职业技术学校宿舍楼维修改造项目 |  |  |  | 第 3 页 共 4 页
序号 | 项目编码 | 项目名称 | 项目特征描述 |  | 计量单位 | 工程量 | 金额（元）
[7 empty] | 综合单价 |  | 合价 | 其中
暂估价
8 | 031004014004 | 给、排水附(配)件 | 1.材质:地漏 2.型号、规格:De150 |  | 个 | 128 | 112.59 |  | 14411.52
9 | 031004014005 | 给、排水附(配)件 | 1.材质:罩式排水栓 2.型号、规格:De75 |  | 个 | 384 | 83.42 |  | 32033.28
10 | 031004014006 | 给、排水附(配)件 | 1.名称:通气帽 2.型号、规格:DN75 |  | 个 | 128 | 26.17 |  | 3349.76
11 | 031004014007 | 给、排水附(配)件 | 1.名称:通气帽 2.型号、规格:DN150 |  | 个 | 16 | 52.88 |  | 846.08
12 | 031004014008 | 给、排水附(配)件 | 1.名称:通气帽 2.型号、规格:DN200 |  | 个 | 16 | 55.78 |  | 892.48
13 | 031002003001 | 套管 | 1.名称、类型:刚性防水套管 2.材质:焊接钢管 3.规格:DN180 |  | 个 | 128 | 279.25 |  | 35744
14 | 031002003002 | 套管 | 1.名称、类型:刚性防水套管 2.材质:焊接钢管 3.规格:DN240 |  | 个 | 80 | 354.82 |  | 28385.6
15 | 030703013001 | 不锈钢风帽 | 1.铸铁风帽φ200 |  | 个 | 16 | 444.4 |  | 7110.4
16 | 030703013002 | 不锈钢风帽 | 1.铸铁风帽φ150 |  | 个 | 16 | 437.19 |  | 6995.04
|  | 分部小计 | [6 empty] | 574980.4
拆除部分排水
1 | 011612001001 | 管道拆除 | 1.管道种类、材质:排水管道拆除 2.管道上的附着物种类:柔性铸铁管DN150 |  | m | 352 | 14.21 |  | 5001.92
2 | 011612001002 | 管道拆除 | 1.管道种类、材质:排水管道拆除 2.管道上的附着物种类:柔性铸铁管DN100 |  | m | 532 | 7.24 |  | 3851.68
3 | 011612001003 | 管道拆除 | 1.管道种类、材质:排水管道拆除 2.管道上的附着物种类:柔性铸铁管DN75 |  | m | 240 | 7.24 |  | 1737.6
4 | 011612001004 | 管道拆除 | 1.管道种类、材质:排水管道拆除 2.管道上的附着物种类:柔性铸铁管DN50 |  | m | 720 | 4.02 |  | 2894.4
5 | 011612001005 | 管道拆除 | 1.管道种类、材质:排水管道拆除 2.管道上的附着物种类:PVC De110 |  | m | 400 | 14.21 |  | 5684
本页小计 | [8 empty] | 148937.76
注：为计取规费等的使用，可在表中增设其中：“定额人工费”。
表—08
分部分项工程和单价措施项目清单与计价表
工程名称：排水工程 |  |  |  | 标段：阿克苏地区中等职业技术学校宿舍楼维修改造项目 |  |  |  | 第 4 页 共 4 页
序号 | 项目编码 | 项目名称 | 项目特征描述 |  | 计量单位 | 工程量 | 金额（元）
[7 empty] | 综合单价 |  | 合价 | 其中
暂估价
6 | 011612002001 | 卫生洁具拆除 | 1.卫生洁具种类:拆除罩式排水栓 |  | 个 | 384 | 12.99 |  | 4988.16
7 | 030413003001 | 打洞（孔） | 1.名称:排水管道洞口 2.规格:DN240 |  | 个 | 80 | 65.69 |  | 5255.2
8 | 030413003002 | 打洞（孔） | 1.名称:排水管道洞口 2.规格:DN150 |  | 个 | 272 | 65.69 |  | 17867.68
|  | 分部小计 | [6 empty] | 47280.64
其他工作量
1 | 03B001 | 更换配电箱锁 | 1.更换配电箱锁 |  | 个 | 64 | 30 |  | 1920
2 | 031003001006 | 螺纹阀门 | 1.名称:截止阀（拆除并新做） 2.材质:铜 3.规格、压力等级:De60 4.连接形式:螺纹连接 |  | 个 | 42 | 150.79 |  | 6333.18
|  | 分部小计 | [6 empty] | 8253.18
|  | 分部小计 | [6 empty] | 885810.3
措施项目
|  | 分部小计 | [6 empty] | 0
本页小计 | [8 empty] | 36364.22
合计 | [8 empty] | 885810.3
注：为计取规费等的使用，可在表中增设其中：“定额人工费”。
表—08

## 表-11 总价措施项目清单与计价表
总价措施项目清单与计价表
工程名称：排水工程 |  |  | 标段：阿克苏地区中等职业技术学校宿舍楼维修改造项目 |  |  |  |  | 第 1 页 共 1 页
序号 | 项目编码 | 项目名称 |  | 计算基础 | 费率(%) | 金额(元) | 调整费率(%) |  | 调整后金额(元) | 备注
1 | 031302001001 | 安全文明施工 |  |  |  | 5742.5
2 | 1 | 其中：临时设施费 |  | 分部分项人工费+可计量措施人工费 | 3.56 | 5742.5
3 | 031302002001 | 夜间施工增加 |  |  | 0
4 | 031302003001 | 非夜间施工增加 |  |  | 0
5 | 031302004001 | 二次搬运 |  | 分部分项人工费+可计量措施人工费 | 0
6 | 031302005001 | 冬雨季施工增加 |  | 分部分项人工费+可计量措施人工费 | 0
7 | 031302006001 | 已完工程及设备保护 |  | 分部分项人工费+可计量措施人工费 | 0.13 | 209.7
8 | X031302008001 | 工程定位复测、点交清理费 |  | 分部分项人工费+可计量措施人工费 | 0.48 | 774.27
9 | X031302009001 | 生产工具用具使用费 |  | 分部分项人工费+可计量措施人工费 | 3.2 | 5161.8
10 | X031302010001 | 检验试验费 |  | 分部分项人工费+可计量措施人工费 | 0.32 | 516.18
合 计 | [5 empty] | 12404.45
编制人（造价人员）： | [7 empty] | 复核人（造价工程师）：
注：1.“计算基础”中安全文明施工费可为“定额基价”、“定额人工费”或“定额人工费+定额机械费”，其他项目可为“定额人工费”或“定额人工费+定额机械费”。 2.按施工方案计算的措施费，若无“计算基础”和“费率”的数值，也可只填“金额”数值，但应在备注栏说明施工方案出处或计算方法。
表-11

## 表-12 其他项目清单与计价汇总表
其他项目清单与计价汇总表
工程名称：排水工程 |  | 标段：阿克苏地区中等职业技术学校宿舍楼维修改造项目 |  |  | 第 1 页 共 1 页
序号 | 项目名称 |  | 金额(元) | 结算金额(元) |  | 备注
1 | 暂列金额 |  |  |  |  | 明细详见表-12-1
2 | 暂估价
2.1 | 材料暂估价 |  | — |  |  | 明细详见表-12-2
2.2 | 专业工程暂估价 |  |  |  |  | 明细详见表-12-3
3 | 计日工 |  |  |  |  | 明细详见表-12-4
4 | 总承包服务费 |  |  |  |  | 明细详见表-12-5
合 计 |  |  | 0 |  |  | —
注：材料（工程设备）暂估单价进入清单项目综合单价，此处不汇总。
表-12

## 表-13 规费、税金项目清单与计价表
规费、税金项目计价表
工程名称：排水工程 |  | 标段：阿克苏地区中等职业技术学校宿舍楼维修改造项目 |  |  | 第 1 页 共 1 页
序号 | 项目名称 |  | 计算基础 | 计算基数 |  | 计算费率(%) | 金额（元）
1 | 规费 |  | 工程排污费+社会保险费+住房公积金+大型机械检测检验费 | 37035.94 |  |  | 37035.94
1.1 | 工程排污费 |  | 分部分项人工费+可计量措施人工费 | 161306.32 |  | 0.29 | 467.79
1.2 | 社会保险费 |  | 养老保险费+失业保险费+医疗保险费+生育保险费+工伤保险费 | 32809.71 |  |  | 32809.71
1.21 | 养老保险费 |  | 分部分项人工费+可计量措施人工费 | 161306.32 |  | 15.81 | 25502.53
1.22 | 失业保险费 |  | 分部分项人工费+可计量措施人工费 | 161306.32 |  | 0.62 | 1000.1
1.23 | 医疗保险费 |  | 分部分项人工费+可计量措施人工费 | 161306.32 |  | 3.12 | 5032.76
1.24 | 生育保险费 |  | 分部分项人工费+可计量措施人工费 | 161306.32 |  | 0.37 | 596.83
1.25 | 工伤保险费 |  | 分部分项人工费+可计量措施人工费 | 161306.32 |  | 0.42 | 677.49
1.3 | 住房公积金 |  | 分部分项人工费+可计量措施人工费 | 161306.32 |  | 2.33 | 3758.44
1.4 | 大型机械检测检验费
2 | 增值税销项税额 |  | 分部分项工程费+措施工程费+其他项目费+规费 | 935250.69 |  | 9 | 84172.56
合计 | [6 empty] | 121208.5
编制人（造价人员）： |  |  |  |  | 复核人（造价工程师）：
表-13