## 表-04 单位工程投标报价汇总表
单位工程投标报价汇总表
工程名称：专业设备工程 |  | 标段：阿克苏地区拜城县疾病预防控制中心升级改造项目（实验室改造） |  | 第 1 页 共 2 页
序号 | 汇总内容 |  | 金额(元) |  | 其中：暂估价(元)
一、 | 分部分项工程费
1.1 | 1.消洗室
1.2 | 2.微典实验室
1.3 | 3.地方病实验室
1.4 | 4.职业病实验室
1.5 | 5.寄生虫病实验室
1.6 | 6.精密天平室
1.7 | 7.天平外室
1.8 | 8.生化实验室
1.9 | 9.有机理化室
1.10 | 10.原子荧光室
1.11 | 11.原子吸收室
1.12 | 12.离子色谱室
1.13 | 13.液相色谱室
1.14 | 14.气相色谱室
1.15 | 15.样品消解室
1.16 | 16.水质分析室
1.17 | 17.食品（化妆品）分析室
1.18 | 18.高温室
1.19 | 19.试剂室（二楼）
1.20 | 20.危化品室（二楼）
1.21 | 21.洗消室
二、 | 措施工程费
2.1 | 其中：安全文明施工费
三、 | 其他项目费
3.1 | 暂列金额
注：本表适用于单位工程招标控制价或投标报价的汇总，如无单位工程划分，单项工程也使用本表汇总
表—04
单位工程投标报价汇总表
工程名称：专业设备工程 |  | 标段：阿克苏地区拜城县疾病预防控制中心升级改造项目（实验室改造） |  | 第 2 页 共 2 页
序号 | 汇总内容 |  | 金额(元) |  | 其中：暂估价(元)
3.2 | 专业工程暂估价
3.3 | 计日工
3.4 | 总承包服务费
四、 | 规费
五、 | 增值税销项税额
投标报价合计=一+二+三+四+五
注：本表适用于单位工程招标控制价或投标报价的汇总，如无单位工程划分，单项工程也使用本表汇总
表—04

## 表-08 分部分项工程和单价措施项目清单与计价表
分部分项工程和单价措施项目清单与计价表
工程名称：专业设备工程 |  |  |  | 标段：阿克苏地区拜城县疾病预防控制中心升级改造项目（实验室改造） |  |  |  | 第 1 页 共 28 页
序号 | 项目编码 | 项目名称 | 项目特征描述 |  | 计量单位 | 工程量 | 金额（元）
[7 empty] | 综合单价 |  | 合价 | 其中
暂估价
分部分项
1.消洗室
1 | 030701011001 | 净化工作台 | 1.名称:挡水边台 L=5m 2.型号:N*750*850，全钢落地满柜、带水柜托架、H型结构， 实验台材质说明 封板：1.0mm厚冷轧钢板 框架：40*60*1.5mm厚方管 台面：12.7mm厚天润黑色实芯理化板 其它：暗拉手、16寸三节静音导轨（非缓冲）普通缓冲门铰。（带后背板 |  | 台 | 1
2 | 031004005001 | 化验盆 | 1.材质:PP水槽 2.规格、类型:550*450*310mm，中号水槽，高密度PP材质一次成型 |  | 组 | 1
3 | 031004014001 | 给、排水附(配)件 | 1.材质:三口化验水龙头 2.型号、规格:实验室专用三口化验水龙头，陶瓷阀芯，PP 旋钮 |  | 个 | 2
4 | 031004008001 | 其他成品卫生器具 | 1.材质:挡水边 2.规格、类型:采用12.7mm厚国产黑色实芯理化板制作 |  | 组 | 2
5 | 031004008002 | 其他成品卫生器具 | 1.材质:滴水架 2.规格、类型:博朗品牌：PP材质、PP滴水棒 |  | 组 | 2
6 | 031004008003 | 其他成品卫生器具 | 1.材质:桌上型单口洗眼器 2.规格、类型:博朗品牌 |  | 组 | 1
7 | 031101013001 | 列柜 | 1.名称:试剂柜 2.规格:900*450*1800mm,全钢结构、上钢镶玻璃对开门、下全钢对开门、1.0mm厚冷轧钢板制 |  | 架 | 1
本页小计
注：为计取规费等的使用，可在表中增设其中：“定额人工费”。
表—08
分部分项工程和单价措施项目清单与计价表
工程名称：专业设备工程 |  |  |  | 标段：阿克苏地区拜城县疾病预防控制中心升级改造项目（实验室改造） |  |  |  | 第 2 页 共 28 页
序号 | 项目编码 | 项目名称 | 项目特征描述 |  | 计量单位 | 工程量 | 金额（元）
[7 empty] | 综合单价 |  | 合价 | 其中
暂估价
作、配三层活动层板、暗拉手、普通缓冲门铰、
分部小计
2.微典实验室
1 | 030701013001 | 洁净室 | 1.名称:自适应通风柜 2.型号:换风量：1670㎥/h,面风速：0.5m/s,敏感度≦15s,VAV阀Φ250mm 尺寸：1500*800*2350mm ,全钢结构、同步轮、同步电机，标准款式 台面：采用优质12.7国产黑色实芯理化板台面 整体采用1.0mm厚优质冷轧钢板制作、铝合金长条拉手、普通缓冲门铰、可视玻璃门：采用5mm厚钢化玻璃，铝合金边框；美观实用。 内衬及导流板：采用5mm抗倍特 配件：（配小水杯+单联直角水龙头1套、防水插座2个、带控制面板及电箱1套） |  | 台 | 1
2 | 030701011002 | 净化工作台 | 1.名称:挡水边台 L=5m 2.型号:N*750*850，全钢落地满柜、带水柜托架、H型结构， 实验台材质说明 封板：1.0mm厚冷轧钢板 框架：40*60*1.5mm厚方管 台面：12.7mm厚天润黑色实芯理化板 其它：暗拉手、16寸三节静音导轨（非缓冲）普通缓冲门铰。（带后背板 |  | 台 | 1
3 | 031004005002 | 化验盆 | 1.材质:PP水槽 2.规格、类型: |  | 组 | 1
本页小计
注：为计取规费等的使用，可在表中增设其中：“定额人工费”。
表—08
分部分项工程和单价措施项目清单与计价表
工程名称：专业设备工程 |  |  |  | 标段：阿克苏地区拜城县疾病预防控制中心升级改造项目（实验室改造） |  |  |  | 第 3 页 共 28 页
序号 | 项目编码 | 项目名称 | 项目特征描述 |  | 计量单位 | 工程量 | 金额（元）
[7 empty] | 综合单价 |  | 合价 | 其中
暂估价
550*450*310mm，中号水槽，高密度PP材质一次成型
4 | 031004014002 | 给、排水附(配)件 | 1.材质:三口化验水龙头 2.型号、规格:实验室专用三口化验水龙头，陶瓷阀芯，PP 旋钮 |  | 个 | 2
5 | 031004008004 | 其他成品卫生器具 | 1.材质:挡水边 2.规格、类型:采用12.7mm厚国产黑色实芯理化板制作 |  | 组 | 2
6 | 031004008005 | 其他成品卫生器具 | 1.材质:滴水架 2.规格、类型:博朗品牌：PP材质、PP滴水棒 |  | 组 | 2
7 | 031004008006 | 其他成品卫生器具 | 1.材质:桌上型单口洗眼器 2.规格、类型:博朗品牌 |  | 组 | 2
分部小计
3.地方病实验室
1 | 030701013002 | 洁净室 | 1.名称:自适应通风柜 2.型号:换风量：1670㎥/h,面风速：0.5m/s,敏感度≦15s,VAV阀Φ250mm 尺寸：1500*800*2350mm ,全钢结构、同步轮、同步电机，标准款式 台面：采用优质12.7国产黑色实芯理化板台面 整体采用1.0mm厚优质冷轧钢板制作、铝合金长条拉手、普通缓冲门铰、可视玻璃门：采用5mm厚钢化玻璃，铝合金边框；美观实用。 内衬及导流板：采用5mm抗倍特 配件：（配小水杯+单联直角水龙头1套、防水插座2个、带控制面板及电箱1套） |  | 台 | 2
2 | 030701011003 | 净化工作台 | 1.名称:挡水边台 |  | 台 | 1
本页小计
注：为计取规费等的使用，可在表中增设其中：“定额人工费”。
表—08
分部分项工程和单价措施项目清单与计价表
工程名称：专业设备工程 |  |  |  | 标段：阿克苏地区拜城县疾病预防控制中心升级改造项目（实验室改造） |  |  |  | 第 4 页 共 28 页
序号 | 项目编码 | 项目名称 | 项目特征描述 |  | 计量单位 | 工程量 | 金额（元）
[7 empty] | 综合单价 |  | 合价 | 其中
暂估价
L=5m 2.型号:N*750*850，全钢落地满柜、带水柜托架、H型结构， 实验台材质说明 封板：1.0mm厚冷轧钢板 框架：40*60*1.5mm厚方管 台面：12.7mm厚天润黑色实芯理化板 其它：暗拉手、16寸三节静音导轨（非缓冲）普通缓冲门铰。（带后背板
3 | 031004005003 | 化验盆 | 1.材质:PP水槽 2.规格、类型:550*450*310mm，中号水槽，高密度PP材质一次成型 |  | 组 | 1
4 | 031004014003 | 给、排水附(配)件 | 1.材质:三口化验水龙头 2.型号、规格:实验室专用三口化验水龙头，陶瓷阀芯，PP 旋钮 |  | 个 | 1
5 | 031004008007 | 其他成品卫生器具 | 1.材质:挡水边 2.规格、类型:采用12.7mm厚国产黑色实芯理化板制作 |  | 组 | 1
6 | 031004008008 | 其他成品卫生器具 | 1.材质:滴水架 2.规格、类型:博朗品牌：PP材质、PP滴水棒 |  | 组 | 1
7 | 031004008009 | 其他成品卫生器具 | 1.材质:桌上型单口洗眼器 2.规格、类型:博朗品牌 |  | 组 | 1
8 | 031101013002 | 列柜 | 1.名称:试剂柜 2.规格:900*450*1800mm,全钢结构、上钢镶玻璃对开门、下全钢对开门、1.0mm厚冷轧钢板制作、配三层活动层板、暗拉手、普通缓冲门铰、 |  | 架 | 1
分部小计
本页小计
注：为计取规费等的使用，可在表中增设其中：“定额人工费”。
表—08
分部分项工程和单价措施项目清单与计价表
工程名称：专业设备工程 |  |  |  | 标段：阿克苏地区拜城县疾病预防控制中心升级改造项目（实验室改造） |  |  |  | 第 5 页 共 28 页
序号 | 项目编码 | 项目名称 | 项目特征描述 |  | 计量单位 | 工程量 | 金额（元）
[7 empty] | 综合单价 |  | 合价 | 其中
暂估价
4.职业病实验室
1 | 030701013003 | 洁净室 | 1.名称:自适应通风柜 2.型号:换风量：1670㎥/h,面风速：0.5m/s,敏感度≦15s,VAV阀Φ250mm 尺寸：1500*800*2350mm ,全钢结构、同步轮、同步电机，标准款式 台面：采用优质12.7国产黑色实芯理化板台面 整体采用1.0mm厚优质冷轧钢板制作、铝合金长条拉手、普通缓冲门铰、可视玻璃门：采用5mm厚钢化玻璃，铝合金边框；美观实用。 内衬及导流板：采用5mm抗倍特 配件：（配小水杯+单联直角水龙头1套、防水插座2个、带控制面板及电箱1套） |  | 台 | 2
2 | 030701011004 | 净化工作台 | 1.名称:挡水边台 L=5m 2.型号:N*750*850，全钢落地满柜、带水柜托架、H型结构， 实验台材质说明 封板：1.0mm厚冷轧钢板 框架：40*60*1.5mm厚方管 台面：12.7mm厚天润黑色实芯理化板 其它：暗拉手、16寸三节静音导轨（非缓冲）普通缓冲门铰。（带后背板 |  | 台 | 1
3 | 031004014004 | 给、排水附(配)件 | 1.材质:三口化验水龙头 2.型号、规格:实验室专用三口化验水龙头，陶瓷阀芯，PP 旋钮 |  | 个 | 1
4 | 031004005004 | 化验盆 | 1.材质:PP水槽 2.规格、类型: |  | 组 | 1
本页小计
注：为计取规费等的使用，可在表中增设其中：“定额人工费”。
表—08
分部分项工程和单价措施项目清单与计价表
工程名称：专业设备工程 |  |  |  | 标段：阿克苏地区拜城县疾病预防控制中心升级改造项目（实验室改造） |  |  |  | 第 6 页 共 28 页
序号 | 项目编码 | 项目名称 | 项目特征描述 |  | 计量单位 | 工程量 | 金额（元）
[7 empty] | 综合单价 |  | 合价 | 其中
暂估价
550*450*310mm，中号水槽，高密度PP材质一次成型
5 | 031004014005 | 给、排水附(配)件 | 1.材质:三口化验水龙头 2.型号、规格:实验室专用三口化验水龙头，陶瓷阀芯，PP 旋钮 |  | 个 | 1
6 | 031004008010 | 其他成品卫生器具 | 1.材质:挡水边 2.规格、类型:采用12.7mm厚国产黑色实芯理化板制作 |  | 组 | 1
7 | 031004008011 | 其他成品卫生器具 | 1.材质:滴水架 2.规格、类型:博朗品牌：PP材质、PP滴水棒 |  | 组 | 1
8 | 031004008012 | 其他成品卫生器具 | 1.材质:桌上型单口洗眼器 2.规格、类型:博朗品牌 |  | 组 | 1
9 | 031101013003 | 列柜 | 1.名称:试剂柜 2.规格:900*450*1800mm,全钢结构、上钢镶玻璃对开门、下全钢对开门、1.0mm厚冷轧钢板制作、配三层活动层板、暗拉手、普通缓冲门铰、 |  | 架 | 1
分部小计
5.寄生虫病实验室
1 | 030701013004 | 洁净室 | 1.名称:自适应通风柜 2.型号:换风量：1670㎥/h,面风速：0.5m/s,敏感度≦15s,VAV阀Φ250mm 尺寸：1500*800*2350mm ,全钢结构、同步轮、同步电机，标准款式 台面：采用优质12.7国产黑色实芯理化板台面 整体采用1.0mm厚优质冷轧钢板制作、铝合金长条拉手、普通缓冲门 |  | 台 | 2
本页小计
注：为计取规费等的使用，可在表中增设其中：“定额人工费”。
表—08
分部分项工程和单价措施项目清单与计价表
工程名称：专业设备工程 |  |  |  | 标段：阿克苏地区拜城县疾病预防控制中心升级改造项目（实验室改造） |  |  |  | 第 7 页 共 28 页
序号 | 项目编码 | 项目名称 | 项目特征描述 |  | 计量单位 | 工程量 | 金额（元）
[7 empty] | 综合单价 |  | 合价 | 其中
暂估价
铰、可视玻璃门：采用5mm厚钢化玻璃，铝合金边框；美观实用。 内衬及导流板：采用5mm抗倍特 配件：（配小水杯+单联直角水龙头1套、防水插座2个、带控制面板及电箱1套）
2 | 030701011005 | 净化工作台 | 1.名称:挡水边台 L=5m 2.型号:N*750*850，全钢落地满柜、带水柜托架、H型结构， 实验台材质说明 封板：1.0mm厚冷轧钢板 框架：40*60*1.5mm厚方管 台面：12.7mm厚天润黑色实芯理化板 其它：暗拉手、16寸三节静音导轨（非缓冲）普通缓冲门铰。（带后背板 |  | 台 | 1
3 | 031004014006 | 给、排水附(配)件 | 1.材质:三口化验水龙头 2.型号、规格:实验室专用三口化验水龙头，陶瓷阀芯，PP 旋钮 |  | 个 | 1
4 | 031004005005 | 化验盆 | 1.材质:PP水槽 2.规格、类型:550*450*310mm，中号水槽，高密度PP材质一次成型 |  | 组 | 1
5 | 031004014007 | 给、排水附(配)件 | 1.材质:三口化验水龙头 2.型号、规格:实验室专用三口化验水龙头，陶瓷阀芯，PP 旋钮 |  | 个 | 1
6 | 031004008013 | 其他成品卫生器具 | 1.材质:挡水边 2.规格、类型:采用12.7mm厚国产黑色实芯理化板制作 |  | 组 | 1
7 | 031004008014 | 其他成品卫生器具 | 1.材质:滴水架 |  | 组 | 1
本页小计
注：为计取规费等的使用，可在表中增设其中：“定额人工费”。
表—08
分部分项工程和单价措施项目清单与计价表
工程名称：专业设备工程 |  |  |  | 标段：阿克苏地区拜城县疾病预防控制中心升级改造项目（实验室改造） |  |  |  | 第 8 页 共 28 页
序号 | 项目编码 | 项目名称 | 项目特征描述 |  | 计量单位 | 工程量 | 金额（元）
[7 empty] | 综合单价 |  | 合价 | 其中
暂估价
2.规格、类型:博朗品牌：PP材质、PP滴水棒
8 | 031004008015 | 其他成品卫生器具 | 1.材质:桌上型单口洗眼器 2.规格、类型:博朗品牌 |  | 组 | 1
9 | 031101013004 | 列柜 | 1.名称:试剂柜 2.规格:900*450*1800mm,全钢结构、上钢镶玻璃对开门、下全钢对开门、1.0mm厚冷轧钢板制作、配三层活动层板、暗拉手、普通缓冲门铰、 |  | 架 | 1
分部小计
6.精密天平室
1 | 030701011006 | 净化工作台 | 1.名称:天平台 L=3M 2.型号:900*600*850mm,全钢结构、1.0mm厚冷轧钢板制作、配40mm厚黑金沙大理石台面、配一个插座 |  | 台 | 1
分部小计
7.天平外室
1 | 030701011007 | 净化工作台 | 1.名称:边台 L=3M 2.型号:N*750*850，全钢落地满柜、H型结构， 实验台材质说明 封板：1.0mm厚冷轧钢板 框架：40*60*1.5mm厚方管 台面：12.7mm厚天润黑色实芯理化板 其它：暗拉手、16寸三节静音导轨（非缓冲）普通缓冲门铰。（带后背板） |  | 台 | 1
分部小计
8.生化实验室
本页小计
注：为计取规费等的使用，可在表中增设其中：“定额人工费”。
表—08
分部分项工程和单价措施项目清单与计价表
工程名称：专业设备工程 |  |  |  | 标段：阿克苏地区拜城县疾病预防控制中心升级改造项目（实验室改造） |  |  |  | 第 9 页 共 28 页
序号 | 项目编码 | 项目名称 | 项目特征描述 |  | 计量单位 | 工程量 | 金额（元）
[7 empty] | 综合单价 |  | 合价 | 其中
暂估价
1 | 030701011008 | 净化工作台 | 1.名称:边台 L=4M 2.型号:N*750*850，全钢落地满柜、H型结构， 实验台材质说明 封板：1.0mm厚冷轧钢板 框架：40*60*1.5mm厚方管 台面：12.7mm厚天润黑色实芯理化板 其它：暗拉手、16寸三节静音导轨（非缓冲）普通缓冲门铰。（带后背板） |  | 台 | 1
2 | 030701011009 | 净化工作台 | 1.名称:中央台 L=3.75M 2.型号:N*750*850，全钢落地满柜、H型结构， 实验台材质说明 封板：1.0mm厚冷轧钢板 框架：40*60*1.5mm厚方管 台面：12.7mm厚天润黑色实芯理化板 其它：暗拉手、16寸三节静音导轨（非缓冲）普通缓冲门铰。（带后背板） |  | 台 | 1
3 | 031004005006 | 化验盆 | 1.材质:PP水槽 2.规格、类型:550*450*310mm，中号水槽，高密度PP材质一次成型 |  | 组 | 1
4 | 031004008016 | 其他成品卫生器具 | 1.材质:试剂架 2.规格、类型:3000*300*750mm,钢玻结构、配两层10mm厚钢化玻璃层板 |  | 组 | 1
5 | 031004014008 | 给、排水附(配)件 | 1.材质:三口化验水龙头 2.型号、规格:实验室专用三口化验水龙头，陶瓷阀芯，PP 旋钮 |  | 个 | 1
本页小计
注：为计取规费等的使用，可在表中增设其中：“定额人工费”。
表—08
分部分项工程和单价措施项目清单与计价表
工程名称：专业设备工程 |  |  |  | 标段：阿克苏地区拜城县疾病预防控制中心升级改造项目（实验室改造） |  |  |  | 第 10 页 共 28 页
序号 | 项目编码 | 项目名称 | 项目特征描述 |  | 计量单位 | 工程量 | 金额（元）
[7 empty] | 综合单价 |  | 合价 | 其中
暂估价
6 | 031004008017 | 其他成品卫生器具 | 1.材质:挡水边 2.规格、类型:采用12.7mm厚国产黑色实芯理化板制作 |  | 组 | 2
7 | 031004008018 | 其他成品卫生器具 | 1.材质:滴水架 2.规格、类型:博朗品牌：PP材质、PP滴水棒 |  | 组 | 1
8 | 031004008019 | 其他成品卫生器具 | 1.材质:桌上型单口洗眼器 2.规格、类型:博朗品牌 |  | 组 | 2
9 | 030404035001 | 插座 | 1.名称:立柱线盒+2/3插座 2.材质:40*100*250，每套配立柱线盒1个+广州施耐德2/3/3插座2个+电线2米+黄腊管1条 |  | 个 | 3
10 | 030404031001 | 小电器 | 1.名称:功能柱 2.型号:40*100*2000，配立柱线盒1个+广州施耐德2/3/3插座2个+电线2米+黄腊管1条 |  | 套 | 1
11 | 030701013005 | 洁净室 | 1.名称:自适应通风柜 2.型号:换风量：1670㎥/h,面风速：0.5m/s,敏感度≦15s,VAV阀Φ250mm 尺寸：1500*800*2350mm ,全钢结构、同步轮、同步电机，标准款式 台面：采用优质12.7国产黑色实芯理化板台面 整体采用1.0mm厚优质冷轧钢板制作、铝合金长条拉手、普通缓冲门铰、可视玻璃门：采用5mm厚钢化玻璃，铝合金边框；美观实用。 内衬及导流板：采用5mm抗倍特 配件：（配小水杯+单联直角水龙头1套、防水插座2个、带控制面板及电箱1套） |  | 台 | 4
12 | 031101013005 | 列柜 | 1.名称:试剂柜 |  | 架 | 2
本页小计
注：为计取规费等的使用，可在表中增设其中：“定额人工费”。
表—08
分部分项工程和单价措施项目清单与计价表
工程名称：专业设备工程 |  |  |  | 标段：阿克苏地区拜城县疾病预防控制中心升级改造项目（实验室改造） |  |  |  | 第 11 页 共 28 页
序号 | 项目编码 | 项目名称 | 项目特征描述 |  | 计量单位 | 工程量 | 金额（元）
[7 empty] | 综合单价 |  | 合价 | 其中
暂估价
2.规格:900*450*1800mm,全钢结构、上钢镶玻璃对开门、下全钢对开门、1.0mm厚冷轧钢板制作、配三层活动层板、暗拉手、普通缓冲门铰、
13 | 030703017001 | 碳钢罩类 | 1.名称:万向排气罩 2.型号:博朗品牌、pp材质、全白关节、型号A2003A、K-75口径万向排气罩+支架、手动阀、电控开关 |  | 个 | 2
分部小计
9.有机理化室
1 | 030701011010 | 净化工作台 | 1.名称:中央台 L=3.75M 2.型号:N*750*850，全钢落地满柜、H型结构， 实验台材质说明 封板：1.0mm厚冷轧钢板 框架：40*60*1.5mm厚方管 台面：12.7mm厚天润黑色实芯理化板 其它：暗拉手、16寸三节静音导轨（非缓冲）普通缓冲门铰。（带后背板） |  | 台 | 1
2 | 031004005007 | 化验盆 | 1.材质:PP水槽 2.规格、类型:550*450*310mm，中号水槽，高密度PP材质一次成型 |  | 组 | 1
3 | 031004008020 | 其他成品卫生器具 | 1.材质:试剂架 2.规格、类型:3000*300*750mm,钢玻结构、配两层10mm厚钢化玻璃层板 |  | 组 | 1
4 | 031004014009 | 给、排水附(配)件 | 1.材质:三口化验水龙头 2.型号、规格:实验室 |  | 个 | 1
本页小计
注：为计取规费等的使用，可在表中增设其中：“定额人工费”。
表—08
分部分项工程和单价措施项目清单与计价表
工程名称：专业设备工程 |  |  |  | 标段：阿克苏地区拜城县疾病预防控制中心升级改造项目（实验室改造） |  |  |  | 第 12 页 共 28 页
序号 | 项目编码 | 项目名称 | 项目特征描述 |  | 计量单位 | 工程量 | 金额（元）
[7 empty] | 综合单价 |  | 合价 | 其中
暂估价
专用三口化验水龙头，陶瓷阀芯，PP 旋钮
5 | 031004008021 | 其他成品卫生器具 | 1.材质:挡水边 2.规格、类型:采用12.7mm厚国产黑色实芯理化板制作 |  | 组 | 1
6 | 031004008022 | 其他成品卫生器具 | 1.材质:滴水架 2.规格、类型:博朗品牌：PP材质、PP滴水棒 |  | 组 | 1
7 | 031004008023 | 其他成品卫生器具 | 1.材质:桌上型单口洗眼器 2.规格、类型:博朗品牌 |  | 组 | 1
8 | 030404035002 | 插座 | 1.名称:立柱线盒+2/3插座 2.材质:40*100*250，每套配立柱线盒1个+广州施耐德2/3/3插座2个+电线2米+黄腊管1条 |  | 个 | 3
9 | 030404031002 | 小电器 | 1.名称:功能柱 2.型号:40*100*2000，配立柱线盒1个+广州施耐德2/3/3插座2个+电线2米+黄腊管1条 |  | 套 | 1
10 | 030701013006 | 洁净室 | 1.名称:自适应通风柜 2.型号:换风量：1670㎥/h,面风速：0.5m/s,敏感度≦15s,VAV阀Φ250mm 尺寸：1500*800*2350mm ,全钢结构、同步轮、同步电机，标准款式 台面：采用优质12.7国产黑色实芯理化板台面 整体采用1.0mm厚优质冷轧钢板制作、铝合金长条拉手、普通缓冲门铰、可视玻璃门：采用5mm厚钢化玻璃，铝合金边框；美观实用。 内衬及导流板：采用5mm抗倍特 配件：（配小水杯+单 |  | 台 | 2
本页小计
注：为计取规费等的使用，可在表中增设其中：“定额人工费”。
表—08
分部分项工程和单价措施项目清单与计价表
工程名称：专业设备工程 |  |  |  | 标段：阿克苏地区拜城县疾病预防控制中心升级改造项目（实验室改造） |  |  |  | 第 13 页 共 28 页
序号 | 项目编码 | 项目名称 | 项目特征描述 |  | 计量单位 | 工程量 | 金额（元）
[7 empty] | 综合单价 |  | 合价 | 其中
暂估价
联直角水龙头1套、防水插座2个、带控制面板及电箱1套）
11 | 031101013006 | 列柜 | 1.名称:试剂柜 2.规格:900*450*1800mm,全钢结构、上钢镶玻璃对开门、下全钢对开门、1.0mm厚冷轧钢板制作、配三层活动层板、暗拉手、普通缓冲门铰、 |  | 架 | 1
12 | 031101013007 | 列柜 | 1.名称:器皿柜 2.规格:900*450*1800mm,全钢结构、上钢镶玻璃对开门、下全钢对开门、1.0mm厚冷轧钢板制作、配三层活动层板、暗拉手、普通缓冲门铰、 |  | 架 | 1
13 | 030703017002 | 碳钢罩类 | 1.名称:万向排气罩 2.型号:博朗品牌、pp材质、全白关节、型号A2003A、K-75口径万向排气罩+支架、手动阀、电控开关 |  | 个 | 2
14 | 030701011011 | 净化工作台 | 1.名称:边台 L=4.5M 2.型号:N*750*850，全钢落地满柜、H型结构， 实验台材质说明 封板：1.0mm厚冷轧钢板 框架：40*60*1.5mm厚方管 台面：12.7mm厚天润黑色实芯理化板 其它：暗拉手、16寸三节静音导轨（非缓冲）普通缓冲门铰。（带后背板） |  | 台 | 1
分部小计
10.原子荧光室
1 | 030701011012 | 净化工作台 | 1.名称:仪器台 L=4M 2.型号:N*900*850，全 |  | 台 | 1
本页小计
注：为计取规费等的使用，可在表中增设其中：“定额人工费”。
表—08
分部分项工程和单价措施项目清单与计价表
工程名称：专业设备工程 |  |  |  | 标段：阿克苏地区拜城县疾病预防控制中心升级改造项目（实验室改造） |  |  |  | 第 14 页 共 28 页
序号 | 项目编码 | 项目名称 | 项目特征描述 |  | 计量单位 | 工程量 | 金额（元）
[7 empty] | 综合单价 |  | 合价 | 其中
暂估价
钢落地满柜、H型结构，后侧安装宽150mm、30°，电源、气路专用盒，每米安装10A、16A五孔插座一个 实验台材质说明 封板：1.0mm厚冷轧钢板 框架：40*60*1.5mm厚方管 台面：12.7mm厚天润黑色实芯理化板 其它：暗拉手、16寸三节静音导轨（非缓冲）普通缓冲门铰。（带后背板）
2 | 030404031003 | 小电器 | 1.名称:功能柱 2.型号:40*100*2000，配立柱线盒1个+广州施耐德2/3/3插座2个+电线2米+黄腊管1条 |  | 套 | 1
3 | 030703017003 | 碳钢罩类 | 1.名称:不锈钢原子罩 2.型号:规格：450*450*1200 不锈钢结构、采用304#1.0mm厚不锈钢板制作、配手动风阀、电控开关 |  | 个 | 2
4 | 031101013008 | 列柜 | 1.名称:试剂柜 2.规格:900*450*1800mm,全钢结构、上钢镶玻璃对开门、下全钢对开门、1.0mm厚冷轧钢板制作、配三层活动层板、暗拉手、普通缓冲门铰、 |  | 架 | 2
分部小计
11.原子吸收室
1 | 030701011013 | 净化工作台 | 1.名称:仪器台 L=4M 2.型号:N*900*850，全钢落地满柜、H型结构，后侧安装宽150mm、30°，电源、气路专用盒，每米安装10A、16A五孔插座一个 |  | 台 | 1
本页小计
注：为计取规费等的使用，可在表中增设其中：“定额人工费”。
表—08
分部分项工程和单价措施项目清单与计价表
工程名称：专业设备工程 |  |  |  | 标段：阿克苏地区拜城县疾病预防控制中心升级改造项目（实验室改造） |  |  |  | 第 15 页 共 28 页
序号 | 项目编码 | 项目名称 | 项目特征描述 |  | 计量单位 | 工程量 | 金额（元）
[7 empty] | 综合单价 |  | 合价 | 其中
暂估价
实验台材质说明 封板：1.0mm厚冷轧钢板 框架：40*60*1.5mm厚方管 台面：12.7mm厚天润黑色实芯理化板 其它：暗拉手、16寸三节静音导轨（非缓冲）普通缓冲门铰。（带后背板）
2 | 030404031004 | 小电器 | 1.名称:功能柱 2.型号:40*100*2000，配立柱线盒1个+广州施耐德2/3/3插座2个+电线2米+黄腊管1条 |  | 套 | 1
3 | 030703017004 | 碳钢罩类 | 1.名称:不锈钢原子罩 2.型号:规格：450*450*1200 不锈钢结构、采用304#1.0mm厚不锈钢板制作、配手动风阀、电控开关 |  | 个 | 2
4 | 031101013009 | 列柜 | 1.名称:试剂柜 2.规格:900*450*1800mm,全钢结构、上钢镶玻璃对开门、下全钢对开门、1.0mm厚冷轧钢板制作、配三层活动层板、暗拉手、普通缓冲门铰、 |  | 架 | 2
分部小计
12.离子色谱室
1 | 030701011014 | 净化工作台 | 1.名称:仪器台 L=4M 2.型号:N*900*850，全钢落地满柜、H型结构，后侧安装宽150mm、30°，电源、气路专用盒，每米安装10A、16A五孔插座一个 实验台材质说明 封板：1.0mm厚冷轧钢板 框架：40*60*1.5mm厚方管 |  | 台 | 1
本页小计
注：为计取规费等的使用，可在表中增设其中：“定额人工费”。
表—08
分部分项工程和单价措施项目清单与计价表
工程名称：专业设备工程 |  |  |  | 标段：阿克苏地区拜城县疾病预防控制中心升级改造项目（实验室改造） |  |  |  | 第 16 页 共 28 页
序号 | 项目编码 | 项目名称 | 项目特征描述 |  | 计量单位 | 工程量 | 金额（元）
[7 empty] | 综合单价 |  | 合价 | 其中
暂估价
台面：12.7mm厚天润黑色实芯理化板 其它：暗拉手、16寸三节静音导轨（非缓冲）普通缓冲门铰。（带后背板）
2 | 030404031005 | 小电器 | 1.名称:功能柱 2.型号:40*100*2000，配立柱线盒1个+广州施耐德2/3/3插座2个+电线2米+黄腊管1条 |  | 套 | 1
3 | 030703017005 | 碳钢罩类 | 1.名称:万向排气罩 2.型号:博朗品牌、pp材质、全白关节、型号A2003A、K-75口径万向排气罩+支架、手动阀、电控开关 |  | 个 | 2
4 | 031101013010 | 列柜 | 1.名称:试剂柜 2.规格:900*450*1800mm,全钢结构、上钢镶玻璃对开门、下全钢对开门、1.0mm厚冷轧钢板制作、配三层活动层板、暗拉手、普通缓冲门铰、 |  | 架 | 2
分部小计
13.液相色谱室
1 | 030701011015 | 净化工作台 | 1.名称:仪器台 L=4M 2.型号:N*900*850，全钢落地满柜、H型结构，后侧安装宽150mm、30°，电源、气路专用盒，每米安装10A、16A五孔插座一个 实验台材质说明 封板：1.0mm厚冷轧钢板 框架：40*60*1.5mm厚方管 台面：12.7mm厚天润黑色实芯理化板 其它：暗拉手、16寸三节静音导轨（非缓冲）普通缓冲门铰。（带后背板） |  | 台 | 1
本页小计
注：为计取规费等的使用，可在表中增设其中：“定额人工费”。
表—08
分部分项工程和单价措施项目清单与计价表
工程名称：专业设备工程 |  |  |  | 标段：阿克苏地区拜城县疾病预防控制中心升级改造项目（实验室改造） |  |  |  | 第 17 页 共 28 页
序号 | 项目编码 | 项目名称 | 项目特征描述 |  | 计量单位 | 工程量 | 金额（元）
[7 empty] | 综合单价 |  | 合价 | 其中
暂估价
2 | 030404031006 | 小电器 | 1.名称:功能柱 2.型号:40*100*2000，配立柱线盒1个+广州施耐德2/3/3插座2个+电线2米+黄腊管1条 |  | 套 | 1
3 | 030703017006 | 碳钢罩类 | 1.名称:不锈钢原子罩 2.型号:规格：450*450*1200 不锈钢结构、采用304#1.0mm厚不锈钢板制作、配手动风阀、电控开关 |  | 个 | 2
4 | 031101013011 | 列柜 | 1.名称:试剂柜 2.规格:900*450*1800mm,全钢结构、上钢镶玻璃对开门、下全钢对开门、1.0mm厚冷轧钢板制作、配三层活动层板、暗拉手、普通缓冲门铰、 |  | 架 | 2
分部小计
14.气相色谱室
1 | 030701011016 | 净化工作台 | 1.名称:仪器台 L=4M 2.型号:N*900*850，全钢落地满柜、H型结构，后侧安装宽150mm、30°，电源、气路专用盒，每米安装10A、16A五孔插座一个 实验台材质说明 封板：1.0mm厚冷轧钢板 框架：40*60*1.5mm厚方管 台面：12.7mm厚天润黑色实芯理化板 其它：暗拉手、16寸三节静音导轨（非缓冲）普通缓冲门铰。（带后背板） |  | 台 | 1
2 | 030404031007 | 小电器 | 1.名称:功能柱 2.型号:40*100*2000，配立柱线盒1个+广州施耐德2/3/3插座2个+电线2米+黄腊管1条 |  | 套 | 1
3 | 030703017007 | 碳钢罩 | 1.名称:不锈钢原子罩 |  | 个 | 2
本页小计
注：为计取规费等的使用，可在表中增设其中：“定额人工费”。
表—08
分部分项工程和单价措施项目清单与计价表
工程名称：专业设备工程 |  |  |  | 标段：阿克苏地区拜城县疾病预防控制中心升级改造项目（实验室改造） |  |  |  | 第 18 页 共 28 页
序号 | 项目编码 | 项目名称 | 项目特征描述 |  | 计量单位 | 工程量 | 金额（元）
[7 empty] | 综合单价 |  | 合价 | 其中
暂估价
|  | 类 | 2.型号:规格：450*450*1200 不锈钢结构、采用304#1.0mm厚不锈钢板制作、配手动风阀、电控开关
4 | 031101013012 | 列柜 | 1.名称:试剂柜 2.规格:900*450*1800mm,全钢结构、上钢镶玻璃对开门、下全钢对开门、1.0mm厚冷轧钢板制作、配三层活动层板、暗拉手、普通缓冲门铰、 |  | 架 | 2
分部小计
15.样品消解室
1 | 030701013007 | 洁净室 | 1.名称:自适应通风柜 2.型号:换风量：1670㎥/h,面风速：0.5m/s,敏感度≦15s,VAV阀Φ250mm 尺寸：1500*800*2350mm ,全钢结构、同步轮、同步电机，标准款式 台面：采用优质12.7国产黑色实芯理化板台面 整体采用1.0mm厚优质冷轧钢板制作、铝合金长条拉手、普通缓冲门铰、可视玻璃门：采用5mm厚钢化玻璃，铝合金边框；美观实用。 内衬及导流板：采用5mm抗倍特 配件：（配小水杯+单联直角水龙头1套、防水插座2个、带控制面板及电箱1套） |  | 台 | 2
2 | 030701011017 | 净化工作台 | 1.名称:边台 L=4M 2.型号:N*750*850，全钢落地满柜、带水柜托架、H型结构， 实验台材质说明 封板：1.0mm厚冷轧钢板 |  | 台 | 1
本页小计
注：为计取规费等的使用，可在表中增设其中：“定额人工费”。
表—08
分部分项工程和单价措施项目清单与计价表
工程名称：专业设备工程 |  |  |  | 标段：阿克苏地区拜城县疾病预防控制中心升级改造项目（实验室改造） |  |  |  | 第 19 页 共 28 页
序号 | 项目编码 | 项目名称 | 项目特征描述 |  | 计量单位 | 工程量 | 金额（元）
[7 empty] | 综合单价 |  | 合价 | 其中
暂估价
框架：40*60*1.5mm厚方管 台面：12.7mm厚天润黑色实芯理化板 其它：暗拉手、16寸三节静音导轨（非缓冲）普通缓冲门铰。（带后背板）
3 | 031004005008 | 化验盆 | 1.材质:PP水槽 2.规格、类型:550*450*310mm，中号水槽，高密度PP材质一次成型 |  | 组 | 1
4 | 031004014010 | 给、排水附(配)件 | 1.材质:三口化验水龙头 2.型号、规格:实验室专用三口化验水龙头，陶瓷阀芯，PP 旋钮 |  | 个 | 1
5 | 031004008024 | 其他成品卫生器具 | 1.材质:挡水边 2.规格、类型:采用12.7mm厚国产黑色实芯理化板制作 |  | 组 | 1
6 | 031004008025 | 其他成品卫生器具 | 1.材质:滴水架 2.规格、类型:博朗品牌：PP材质、PP滴水棒 |  | 组 | 1
7 | 031004008026 | 其他成品卫生器具 | 1.材质:桌上型单口洗眼器 2.规格、类型:博朗品牌 |  | 组 | 1
8 | 031101013013 | 列柜 | 1.名称:试剂柜 2.规格:900*450*1800mm,全钢结构、上钢镶玻璃对开门、下全钢对开门、1.0mm厚冷轧钢板制作、配三层活动层板、暗拉手、普通缓冲门铰、 |  | 架 | 1
分部小计
16.水质分析室
1 | 030701013008 | 洁净室 | 1.名称:自适应通风柜 2.型号:换风量：1670㎥/h,面风速：0.5m/s,敏感度≦ |  | 台 | 2
本页小计
注：为计取规费等的使用，可在表中增设其中：“定额人工费”。
表—08
分部分项工程和单价措施项目清单与计价表
工程名称：专业设备工程 |  |  |  | 标段：阿克苏地区拜城县疾病预防控制中心升级改造项目（实验室改造） |  |  |  | 第 20 页 共 28 页
序号 | 项目编码 | 项目名称 | 项目特征描述 |  | 计量单位 | 工程量 | 金额（元）
[7 empty] | 综合单价 |  | 合价 | 其中
暂估价
15s,VAV阀Φ250mm 尺寸：1500*800*2350mm ,全钢结构、同步轮、同步电机，标准款式 台面：采用优质12.7国产黑色实芯理化板台面 整体采用1.0mm厚优质冷轧钢板制作、铝合金长条拉手、普通缓冲门铰、可视玻璃门：采用5mm厚钢化玻璃，铝合金边框；美观实用。 内衬及导流板：采用5mm抗倍特 配件：（配小水杯+单联直角水龙头1套、防水插座2个、带控制面板及电箱1套）
2 | 030701011018 | 净化工作台 | 1.名称:中央台 L=4M 2.型号:N*750*850，全钢落地满柜、H型结构， 实验台材质说明 封板：1.0mm厚冷轧钢板 框架：40*60*1.5mm厚方管 台面：12.7mm厚天润黑色实芯理化板 其它：暗拉手、16寸三节静音导轨（非缓冲）普通缓冲门铰。（带后背板） |  | 台 | 1
3 | 031004005009 | 化验盆 | 1.材质:PP水槽 2.规格、类型:550*450*310mm，中号水槽，高密度PP材质一次成型 |  | 组 | 2
4 | 031004014011 | 给、排水附(配)件 | 1.材质:三口化验水龙头 2.型号、规格:实验室专用三口化验水龙头，陶瓷阀芯，PP 旋钮 |  | 个 | 2
5 | 031004008027 | 其他成品卫生器具 | 1.材质:挡水边 2.规格、类型:采用 |  | 组 | 2
本页小计
注：为计取规费等的使用，可在表中增设其中：“定额人工费”。
表—08
分部分项工程和单价措施项目清单与计价表
工程名称：专业设备工程 |  |  |  | 标段：阿克苏地区拜城县疾病预防控制中心升级改造项目（实验室改造） |  |  |  | 第 21 页 共 28 页
序号 | 项目编码 | 项目名称 | 项目特征描述 |  | 计量单位 | 工程量 | 金额（元）
[7 empty] | 综合单价 |  | 合价 | 其中
暂估价
12.7mm厚国产黑色实芯理化板制作
6 | 031004008028 | 其他成品卫生器具 | 1.材质:试剂架 2.规格、类型:3000*300*750mm,钢玻结构、配两层10mm厚钢化玻璃层板 |  | 组 | 1
7 | 031004008029 | 其他成品卫生器具 | 1.材质:滴水架 2.规格、类型:博朗品牌：PP材质、PP滴水棒 |  | 组 | 2
8 | 031004008030 | 其他成品卫生器具 | 1.材质:桌上型单口洗眼器 2.规格、类型:博朗品牌 |  | 组 | 2
9 | 030701011019 | 净化工作台 | 1.名称:边台 L=4M 2.型号:N*750*850，全钢落地满柜、H型结构， 实验台材质说明 封板：1.0mm厚冷轧钢板 框架：40*60*1.5mm厚方管 台面：12.7mm厚天润黑色实芯理化板 其它：暗拉手、16寸三节静音导轨（非缓冲）普通缓冲门铰。（带后背板） |  | 台 | 1
10 | 030404035003 | 插座 | 1.名称:立柱线盒+2/3插座 2.材质:40*100*250，每套配立柱线盒1个+广州施耐德2/3/3插座2个+电线2米+黄腊管1条 |  | 个 | 3
11 | 030404031008 | 小电器 | 1.名称:功能柱 2.型号:40*100*2000，配立柱线盒1个+广州施耐德2/3/3插座2个+电线2米+黄腊管1条 |  | 套 | 1
12 | 031101013014 | 列柜 | 1.名称:试剂柜 2.规格:900*450*1800mm,全钢结构、上钢镶玻璃对开门、下全钢对开门、 |  | 架 | 1
本页小计
注：为计取规费等的使用，可在表中增设其中：“定额人工费”。
表—08
分部分项工程和单价措施项目清单与计价表
工程名称：专业设备工程 |  |  |  | 标段：阿克苏地区拜城县疾病预防控制中心升级改造项目（实验室改造） |  |  |  | 第 22 页 共 28 页
序号 | 项目编码 | 项目名称 | 项目特征描述 |  | 计量单位 | 工程量 | 金额（元）
[7 empty] | 综合单价 |  | 合价 | 其中
暂估价
1.0mm厚冷轧钢板制作、配三层活动层板、暗拉手、普通缓冲门铰、
13 | 031101013015 | 列柜 | 1.名称:器皿柜 2.规格:900*450*1800mm,全钢结构、钢镶玻璃对开门、整体采用1.0mm厚冷轧钢板制作、配四层抗倍特层板、配不锈钢接液槽、暗拉手、普通缓冲门铰 |  | 架 | 1
14 | 030703017008 | 碳钢罩类 | 1.名称:万向排气罩 2.型号:博朗品牌、pp材质、全白关节、型号A2003A、K-75口径万向排气罩+支架、手动阀、电控开关 |  | 个 | 2
分部小计
17.食品（化妆品）分析室
1 | 030701013009 | 洁净室 | 1.名称:自适应通风柜 2.型号:换风量：1670㎥/h,面风速：0.5m/s,敏感度≦15s,VAV阀Φ250mm 尺寸：1500*800*2350mm ,全钢结构、同步轮、同步电机，标准款式 台面：采用优质12.7国产黑色实芯理化板台面 整体采用1.0mm厚优质冷轧钢板制作、铝合金长条拉手、普通缓冲门铰、可视玻璃门：采用5mm厚钢化玻璃，铝合金边框；美观实用。 内衬及导流板：采用5mm抗倍特 配件：（配小水杯+单联直角水龙头1套、防水插座2个、带控制面板及电箱1套） |  | 台 | 2
2 | 030701011020 | 净化工作台 | 1.名称:中央台 L=4M 2.型号:N*750*850，全钢落地满柜、H型结 |  | 台 | 1
本页小计
注：为计取规费等的使用，可在表中增设其中：“定额人工费”。
表—08
分部分项工程和单价措施项目清单与计价表
工程名称：专业设备工程 |  |  |  | 标段：阿克苏地区拜城县疾病预防控制中心升级改造项目（实验室改造） |  |  |  | 第 23 页 共 28 页
序号 | 项目编码 | 项目名称 | 项目特征描述 |  | 计量单位 | 工程量 | 金额（元）
[7 empty] | 综合单价 |  | 合价 | 其中
暂估价
构， 实验台材质说明 封板：1.0mm厚冷轧钢板 框架：40*60*1.5mm厚方管 台面：12.7mm厚天润黑色实芯理化板 其它：暗拉手、16寸三节静音导轨（非缓冲）普通缓冲门铰。（带后背板）
3 | 031004005010 | 化验盆 | 1.材质:PP水槽 2.规格、类型:550*450*310mm，中号水槽，高密度PP材质一次成型 |  | 组 | 2
4 | 031004014012 | 给、排水附(配)件 | 1.材质:三口化验水龙头 2.型号、规格:实验室专用三口化验水龙头，陶瓷阀芯，PP 旋钮 |  | 个 | 2
5 | 031004008031 | 其他成品卫生器具 | 1.材质:挡水边 2.规格、类型:采用12.7mm厚国产黑色实芯理化板制作 |  | 组 | 2
6 | 031004008032 | 其他成品卫生器具 | 1.材质:试剂架 2.规格、类型:3000*300*750mm,钢玻结构、配两层10mm厚钢化玻璃层板 |  | 组 | 1
7 | 031004008033 | 其他成品卫生器具 | 1.材质:滴水架 2.规格、类型:博朗品牌：PP材质、PP滴水棒 |  | 组 | 2
8 | 031004008034 | 其他成品卫生器具 | 1.材质:桌上型单口洗眼器 2.规格、类型:博朗品牌 |  | 组 | 2
9 | 030701011021 | 净化工作台 | 1.名称:边台 L=3.75M 2.型号:N*750*850，全钢落地满柜、H型结构， 实验台材质说明 封板：1.0mm厚冷轧钢 |  | 台 | 1
本页小计
注：为计取规费等的使用，可在表中增设其中：“定额人工费”。
表—08
分部分项工程和单价措施项目清单与计价表
工程名称：专业设备工程 |  |  |  | 标段：阿克苏地区拜城县疾病预防控制中心升级改造项目（实验室改造） |  |  |  | 第 24 页 共 28 页
序号 | 项目编码 | 项目名称 | 项目特征描述 |  | 计量单位 | 工程量 | 金额（元）
[7 empty] | 综合单价 |  | 合价 | 其中
暂估价
板 框架：40*60*1.5mm厚方管 台面：12.7mm厚天润黑色实芯理化板 其它：暗拉手、16寸三节静音导轨（非缓冲）普通缓冲门铰。（带后背板）
10 | 030404035004 | 插座 | 1.名称:立柱线盒+2/3插座 2.材质:40*100*250，每套配立柱线盒1个+广州施耐德2/3/3插座2个+电线2米+黄腊管1条 |  | 个 | 3
11 | 030404031009 | 小电器 | 1.名称:功能柱 2.型号:40*100*2000，配立柱线盒1个+广州施耐德2/3/3插座2个+电线2米+黄腊管1条 |  | 套 | 1
12 | 031101013016 | 列柜 | 1.名称:试剂柜 2.规格:900*450*1800mm,全钢结构、上钢镶玻璃对开门、下全钢对开门、1.0mm厚冷轧钢板制作、配三层活动层板、暗拉手、普通缓冲门铰、 |  | 架 | 1
13 | 031101013017 | 列柜 | 1.名称:器皿柜 2.规格:900*450*1800mm,全钢结构、钢镶玻璃对开门、整体采用1.0mm厚冷轧钢板制作、配四层抗倍特层板、配不锈钢接液槽、暗拉手、普通缓冲门铰 |  | 架 | 1
14 | 030703017009 | 碳钢罩类 | 1.名称:万向排气罩 2.型号:博朗品牌、pp材质、全白关节、型号A2003A、K-75口径万向排气罩+支架、手动阀、电控开关 |  | 个 | 2
分部小计
本页小计
注：为计取规费等的使用，可在表中增设其中：“定额人工费”。
表—08
分部分项工程和单价措施项目清单与计价表
工程名称：专业设备工程 |  |  |  | 标段：阿克苏地区拜城县疾病预防控制中心升级改造项目（实验室改造） |  |  |  | 第 25 页 共 28 页
序号 | 项目编码 | 项目名称 | 项目特征描述 |  | 计量单位 | 工程量 | 金额（元）
[7 empty] | 综合单价 |  | 合价 | 其中
暂估价
18.高温室
1 | 030701011022 | 净化工作台 | 1.名称:边台 L=4M 2.型号:N*750*850，全钢落地满柜、H型结构， 实验台材质说明 封板：1.0mm厚冷轧钢板 框架：40*60*1.5mm厚方管 台面：12.7mm厚天润黑色实芯理化板 其它：暗拉手、16寸三节静音导轨（非缓冲）普通缓冲门铰。（带后背板） |  | 台 | 1
2 | 030701011023 | 净化工作台 | 1.名称:高温台 2.型号:1200*750*850，全钢落地满柜、H型结构， 实验台材质说明 封板：1.0mm厚冷轧钢板 框架：40*60*1.5mm厚方管 台面：18mm厚黑金沙大理石台面 其它：暗拉手、16寸三节静音导轨（非缓冲）普通缓冲门铰。 |  | 台 | 3
3 | 030703017010 | 碳钢罩类 | 1.名称:万向排气罩 2.型号:1200*750*1200mm，304不锈钢，配手动风阀、电控开关 |  | 个 | 3
分部小计
19.试剂室（二楼）
1 | 031101013018 | 列柜 | 1.名称:试剂柜 2.规格:900*450*1800mm,全钢结构、上钢镶玻璃对开门、下全钢对开门、1.0mm厚冷轧钢板制 |  | 架 | 6
本页小计
注：为计取规费等的使用，可在表中增设其中：“定额人工费”。
表—08
分部分项工程和单价措施项目清单与计价表
工程名称：专业设备工程 |  |  |  | 标段：阿克苏地区拜城县疾病预防控制中心升级改造项目（实验室改造） |  |  |  | 第 26 页 共 28 页
序号 | 项目编码 | 项目名称 | 项目特征描述 |  | 计量单位 | 工程量 | 金额（元）
[7 empty] | 综合单价 |  | 合价 | 其中
暂估价
作、配三层活动层板、暗拉手、普通缓冲门铰、
分部小计
20.危化品室（二楼）
1 | 031101013019 | 列柜 | 1.名称:90加仑毒品柜 2.规格:1090*860*1650，90加仑、双人双控锁、容积：90加仑/341升 配置：2块优质镀锌板 门类型：双门/手动 颜色：灰白色/蓝色 尺寸：1651*1092*864mm（H*W*D） 双锁：机械锁+电子密码锁 标准附件：静电接地线一根，钥匙把，合格证，说明书一份 毒品储存柜，主要用于存储剧毒品，如氰化钾，氰化钙，氰化汞，砷化氢，氟乙酸，硝酸汞等； * 通过欧盟CE权威认证，达到OSHA标准（美国职业安全健康管理局），符合NFPA（美国国家消防协会）第30条规定的要求用于规范存储易燃易爆液体及危险化学品。 * 全部双层防火钢板构造，两层钢板之间相隔有38mm的绝缘层，绝缘层为防火保温材料；托盘是具有防强酸碱腐蚀的聚丙烯板，层板是由优质镀锌钢板做成； * 厚度大于1.2mm的优质钢板经过点焊接，使 |  | 架 | 1
本页小计
注：为计取规费等的使用，可在表中增设其中：“定额人工费”。
表—08
分部分项工程和单价措施项目清单与计价表
工程名称：专业设备工程 |  |  |  | 标段：阿克苏地区拜城县疾病预防控制中心升级改造项目（实验室改造） |  |  |  | 第 27 页 共 28 页
序号 | 项目编码 | 项目名称 | 项目特征描述 |  | 计量单位 | 工程量 | 金额（元）
[7 empty] | 综合单价 |  | 合价 | 其中
暂估价
用寿命更长，防火性更好 * 液晶电子密码锁，双锁控制，双人管理，安全性能更高； * 5厘米高的防漏液槽使意外流出的液体不外溢 * 专业规范的警示标签显而易见 * 装设有防闭火装置的双透气孔 * 独有的防溢漏式层板可在每6厘米层挡上下之间自由调节 * 柜子内外都喷涂有环氧树脂漆 * 严格按照OSHA规范，柜身设有静电接地传导端口，方便连接静电接地导线
2 | 031101013020 | 列柜 | 1.名称:带排风试剂柜 2.规格:900*450*1800mm,顶部排风孔径∳110mm,全钢结构、上钢镶玻璃对开门、下全钢对开门、1.0mm厚冷轧钢板制作、配三层活动层板、暗拉手、普通缓冲门铰、 |  | 架 | 2
分部小计
21.洗消室
1 | 03B001 | 实验凳 | 1.实验凳 |  | 个 | 72
2 | 030104008001 | 单轨小车 | 1.名称:双层不锈钢手推车 2.型号:400*600*750 |  | 台 | 6
3 | 030901003001 | 水喷淋(雾）喷头 | 1.材质、型号、规格:应急喷淋全钢，，带双眼冲洗 |  | 套 | 1
4 | 031101013021 | 列柜 | 1.名称:试剂冷藏柜 2.规格:0~5℃ 575*625*1875mm |  | 架 | 1
分部小计
本页小计
注：为计取规费等的使用，可在表中增设其中：“定额人工费”。
表—08
分部分项工程和单价措施项目清单与计价表
工程名称：专业设备工程 |  |  |  | 标段：阿克苏地区拜城县疾病预防控制中心升级改造项目（实验室改造） |  |  |  | 第 28 页 共 28 页
序号 | 项目编码 | 项目名称 | 项目特征描述 |  | 计量单位 | 工程量 | 金额（元）
[7 empty] | 综合单价 |  | 合价 | 其中
暂估价
分部小计
措施项目
分部小计
本页小计
合计
注：为计取规费等的使用，可在表中增设其中：“定额人工费”。
表—08

## 表-11 总价措施项目清单与计价表
总价措施项目清单与计价表
工程名称：专业设备工程 |  |  | 标段：阿克苏地区拜城县疾病预防控制中心升级改造项目（实验室改造） |  |  |  |  | 第 1 页 共 1 页
序号 | 项目编码 | 项目名称 |  | 计算基础 | 费率(%) | 金额(元) | 调整费率(%) |  | 调整后金额(元) | 备注
1 | 031302001001 | 安全文明施工
2 | 1 | 其中：临时设施费 |  | 分部分项人工费+可计量措施人工费 | 3.56
3 | 031302002001 | 夜间施工增加 |  |  | 0
4 | 031302003001 | 非夜间施工增加 |  |  | 0
5 | 031302004001 | 二次搬运 |  | 分部分项人工费+可计量措施人工费 | 0
6 | 031302005001 | 冬雨季施工增加 |  | 分部分项人工费+可计量措施人工费 | 0
7 | 031302006001 | 已完工程及设备保护 |  | 分部分项人工费+可计量措施人工费 | 0.13
8 | X031302008001 | 工程定位复测、点交清理费 |  | 分部分项人工费+可计量措施人工费 | 0.48
9 | X031302009001 | 生产工具用具使用费 |  | 分部分项人工费+可计量措施人工费 | 3.2
10 | X031302010001 | 检验试验费 |  | 分部分项人工费+可计量措施人工费 | 0.32
合 计
编制人（造价人员）： | [7 empty] | 复核人（造价工程师）：
注：1.“计算基础”中安全文明施工费可为“定额基价”、“定额人工费”或“定额人工费+定额机械费”，其他项目可为“定额人工费”或“定额人工费+定额机械费”。 2.按施工方案计算的措施费，若无“计算基础”和“费率”的数值，也可只填“金额”数值，但应在备注栏说明施工方案出处或计算方法。
表-11

## 表-13 规费、税金项目清单与计价表
规费、税金项目计价表
工程名称：专业设备工程 |  | 标段：阿克苏地区拜城县疾病预防控制中心升级改造项目（实验室改造） |  |  | 第 1 页 共 1 页
序号 | 项目名称 |  | 计算基础 | 计算基数 |  | 计算费率(%) | 金额（元）
1 | 规费 |  | 工程排污费+社会保险费+住房公积金+大型机械检测检验费
1.1 | 工程排污费 |  | 分部分项人工费+可计量措施人工费 |  |  | 0.29
1.2 | 社会保险费 |  | 养老保险费+失业保险费+医疗保险费+生育保险费+工伤保险费
1.21 | 养老保险费 |  | 分部分项人工费+可计量措施人工费 |  |  | 15.81
1.22 | 失业保险费 |  | 分部分项人工费+可计量措施人工费 |  |  | 0.62
1.23 | 医疗保险费 |  | 分部分项人工费+可计量措施人工费 |  |  | 3.12
1.24 | 生育保险费 |  | 分部分项人工费+可计量措施人工费 |  |  | 0.37
1.25 | 工伤保险费 |  | 分部分项人工费+可计量措施人工费 |  |  | 0.42
1.3 | 住房公积金 |  | 分部分项人工费+可计量措施人工费 |  |  | 2.33
1.4 | 大型机械检测检验费
2 | 增值税销项税额 |  | 分部分项工程费+措施工程费+其他项目费+规费 |  |  | 9
合计
编制人（造价人员）： |  |  |  |  | 复核人（造价工程师）：
表-13