## 表-04 单位工程投标报价汇总表
单位工程投标报价汇总表
工程名称：气路系统 |  | 标段：阿克苏地区拜城县疾病预防控制中心升级改造项目（实验室改造） |  | 第 1 页 共 1 页
序号 | 汇总内容 |  | 金额(元) |  | 其中：暂估价(元)
一、 | 分部分项工程费
二、 | 措施工程费
2.1 | 其中：安全文明施工费
三、 | 其他项目费
3.1 | 暂列金额
3.2 | 专业工程暂估价
3.3 | 计日工
3.4 | 总承包服务费
四、 | 规费
五、 | 增值税销项税额
投标报价合计=一+二+三+四+五
注：本表适用于单位工程招标控制价或投标报价的汇总，如无单位工程划分，单项工程也使用本表汇总
表—04

## 表-08 分部分项工程和单价措施项目清单与计价表
分部分项工程和单价措施项目清单与计价表
工程名称：气路系统 |  |  |  | 标段：阿克苏地区拜城县疾病预防控制中心升级改造项目（实验室改造） |  |  |  | 第 1 页 共 3 页
序号 | 项目编码 | 项目名称 | 项目特征描述 |  | 计量单位 | 工程量 | 金额（元）
[7 empty] | 综合单价 |  | 合价 | 其中
暂估价
分部分项
1 | 030902007001 | 贮存装置 | 1.介质、类型:气体自动切换装置（N2/O2） 2.型号、规格:MPSB110LA-DHG-01-13-2L-2R-R 不锈钢316L材质，2*2汇流排，单侧汇流排 |  | 套 | 2
2 | 030902007002 | 贮存装置 | 1.介质、类型:气体自动切换装置(N2) 2.型号、规格:MPSB110LA-DHG-01-13-R 不锈钢316L材质，1*1汇流排，单侧汇流排 |  | 套 | 2
3 | 030902007003 | 贮存装置 | 1.介质、类型:气体自动切换装置(C2H2) 2.型号、规格:MPSB1100LA-FKG-01-13-2L-2R-R 不锈钢316L材质，2*2汇流排，单侧汇流排 |  | 套 | 2
4 | 030902005001 | 选择阀 | 1.材质:钢瓶接头 2.型号、规格:G5/8-14RH(F) |  | 个 | 10
5 | 030902005002 | 选择阀 | 1.材质:钢瓶接头 2.型号、规格:G5/8-14RH(F) |  | 个 | 8
6 | 030902005003 | 选择阀 | 1.材质:低压球阀1/2" 2.型号、规格:SS-BV12-TF8 |  | 个 | 8
7 | 030404031014 | 小电器 | 1.名称:阻火器 2.规格:（C2H2)—FA12PF型阻火器，不锈钢材质。 |  | 个 | 4
8 | 030903005001 | 铜管管件 | 1.材质、压力等级:金属软管 2.规格:APS-1000-00-00金属波纹管，耐压25Mpa |  | 个 | 28
9 | 030902005004 | 选择阀 | 1.材质:1/4外螺纹接头 2.型号、规格: |  | 个 | 16
本页小计
注：为计取规费等的使用，可在表中增设其中：“定额人工费”。
表—08
分部分项工程和单价措施项目清单与计价表
工程名称：气路系统 |  |  |  | 标段：阿克苏地区拜城县疾病预防控制中心升级改造项目（实验室改造） |  |  |  | 第 2 页 共 3 页
序号 | 项目编码 | 项目名称 | 项目特征描述 |  | 计量单位 | 工程量 | 金额（元）
[7 empty] | 综合单价 |  | 合价 | 其中
暂估价
SS-MC-TF4-NT4（排空接头）
10 | 030903002001 | 不锈钢管 | 1.材质、压力等级:1/2"不锈钢管 2.规格:SS316L BA级 |  | m | 400
11 | 030903002002 | 不锈钢管 | 1.材质、压力等级:1/4"不锈钢管 2.规格:SS316L BA级 |  | m | 200
12 | 030903004001 | 不锈钢管管件 | 1.材质、压力等级:焊接等径三通 2.规格:1/4"-1/4"-1/4" 316L BA级 |  | 个 | 16
13 | 030903004002 | 不锈钢管管件 | 1.材质、压力等级:焊接等径三通 2.规格:1/4"-1/4"-1/4" 316L BA级 |  | 个 | 16
14 | 030902005005 | 选择阀 | 1.材质:二次减压阀（0-1.6Mpa) 2.型号、规格:R11LA-DHG-11-11 |  | 个 | 6
15 | 030902005006 | 选择阀 | 1.材质:二次减压阀（0-0.25Mpa) 2.型号、规格:R11LA-DHG-11-11 |  | 个 | 6
16 | 030902005007 | 选择阀 | 1.材质:低压球阀1/4" 2.型号、规格:SS-BV12-TF4 |  | 个 | 12
17 | 030607004001 | 信号报警装置 | 1.名称:可燃气体报警器 2.规格:含1主机，2个探头，乙炔可燃性泄露报警，排放并接 |  | 套 | 2
18 | 030607004002 | 信号报警装置 | 1.名称:低压报警控制器 2.规格:8路，10寸液晶触摸屏显示，含8个防爆压力变送器，4个常规报警器，实时显示气瓶压力 |  | 套 | 2
19 | 030902005008 | 选择阀 | 1.材质:二次减压阀底座 2.型号、规格:不锈钢 |  | 个 | 8
本页小计
注：为计取规费等的使用，可在表中增设其中：“定额人工费”。
表—08
分部分项工程和单价措施项目清单与计价表
工程名称：气路系统 |  |  |  | 标段：阿克苏地区拜城县疾病预防控制中心升级改造项目（实验室改造） |  |  |  | 第 3 页 共 3 页
序号 | 项目编码 | 项目名称 | 项目特征描述 |  | 计量单位 | 工程量 | 金额（元）
[7 empty] | 综合单价 |  | 合价 | 其中
暂估价
材质10*30
20 | 03B004 | 钢瓶固定架 | 1.铝合金材质，含防倒带 |  | 套 | 28
21 | 031008014001 | 气体终端 | 1.名称:气体终端 |  | 个 | 300
22 | 03B005 | 导轨 | 1.铝合金材质 |  | m | 70
23 | 03B006 | 管道标签 | 1.管道标签 |  | 项 | 1
分部小计
措施项目
分部小计
本页小计
合计
注：为计取规费等的使用，可在表中增设其中：“定额人工费”。
表—08

## 表-11 总价措施项目清单与计价表
总价措施项目清单与计价表
工程名称：气路系统 |  |  | 标段：阿克苏地区拜城县疾病预防控制中心升级改造项目（实验室改造） |  |  |  |  | 第 1 页 共 1 页
序号 | 项目编码 | 项目名称 |  | 计算基础 | 费率(%) | 金额(元) | 调整费率(%) |  | 调整后金额(元) | 备注
1 | 031302001008 | 安全文明施工
2 | 1 | 其中：临时设施费 |  | 分部分项人工费+可计量措施人工费 | 3.56
3 | 031302002008 | 夜间施工增加 |  |  | 0
4 | 031302003008 | 非夜间施工增加 |  |  | 0
5 | 031302004008 | 二次搬运 |  | 分部分项人工费+可计量措施人工费 | 0
6 | 031302005008 | 冬雨季施工增加 |  | 分部分项人工费+可计量措施人工费 | 0
7 | 031302006008 | 已完工程及设备保护 |  | 分部分项人工费+可计量措施人工费 | 0.13
8 | X031302008008 | 工程定位复测、点交清理费 |  | 分部分项人工费+可计量措施人工费 | 0.48
9 | X031302009008 | 生产工具用具使用费 |  | 分部分项人工费+可计量措施人工费 | 3.2
10 | X031302010008 | 检验试验费 |  | 分部分项人工费+可计量措施人工费 | 0.32
合 计
编制人（造价人员）： | [7 empty] | 复核人（造价工程师）：
注：1.“计算基础”中安全文明施工费可为“定额基价”、“定额人工费”或“定额人工费+定额机械费”，其他项目可为“定额人工费”或“定额人工费+定额机械费”。 2.按施工方案计算的措施费，若无“计算基础”和“费率”的数值，也可只填“金额”数值，但应在备注栏说明施工方案出处或计算方法。
表-11

## 表-13 规费、税金项目清单与计价表
规费、税金项目计价表
工程名称：气路系统 |  | 标段：阿克苏地区拜城县疾病预防控制中心升级改造项目（实验室改造） |  |  | 第 1 页 共 1 页
序号 | 项目名称 |  | 计算基础 | 计算基数 |  | 计算费率(%) | 金额（元）
1 | 规费 |  | 工程排污费+社会保险费+住房公积金+大型机械检测检验费
1.1 | 工程排污费 |  | 分部分项人工费+可计量措施人工费 |  |  | 0.29
1.2 | 社会保险费 |  | 养老保险费+失业保险费+医疗保险费+生育保险费+工伤保险费
1.21 | 养老保险费 |  | 分部分项人工费+可计量措施人工费 |  |  | 15.81
1.22 | 失业保险费 |  | 分部分项人工费+可计量措施人工费 |  |  | 0.62
1.23 | 医疗保险费 |  | 分部分项人工费+可计量措施人工费 |  |  | 3.12
1.24 | 生育保险费 |  | 分部分项人工费+可计量措施人工费 |  |  | 0.37
1.25 | 工伤保险费 |  | 分部分项人工费+可计量措施人工费 |  |  | 0.42
1.3 | 住房公积金 |  | 分部分项人工费+可计量措施人工费 |  |  | 2.33
1.4 | 大型机械检测检验费
2 | 增值税销项税额 |  | 分部分项工程费+措施工程费+其他项目费+规费 |  |  | 9
合计
编制人（造价人员）： |  |  |  |  | 复核人（造价工程师）：
表-13