## 表-04 单位工程投标报价汇总表
单位工程投标报价汇总表
工程名称：污水处理 |  | 标段：阿克苏地区拜城县疾病预防控制中心升级改造项目（实验室改造） |  | 第 1 页 共 1 页
序号 | 汇总内容 |  | 金额(元) |  | 其中：暂估价(元)
一、 | 分部分项工程费
二、 | 措施工程费
2.1 | 其中：安全文明施工费
三、 | 其他项目费
3.1 | 暂列金额
3.2 | 专业工程暂估价
3.3 | 计日工
3.4 | 总承包服务费
四、 | 规费
五、 | 增值税销项税额
投标报价合计=一+二+三+四+五
注：本表适用于单位工程招标控制价或投标报价的汇总，如无单位工程划分，单项工程也使用本表汇总
表—04

## 表-08 分部分项工程和单价措施项目清单与计价表
分部分项工程和单价措施项目清单与计价表
工程名称：污水处理 |  |  |  | 标段：阿克苏地区拜城县疾病预防控制中心升级改造项目（实验室改造） |  |  |  | 第 1 页 共 3 页
序号 | 项目编码 | 项目名称 | 项目特征描述 |  | 计量单位 | 工程量 | 金额（元）
[7 empty] | 综合单价 |  | 合价 | 其中
暂估价
分部分项
1 | 031004008035 | 其他成品卫生器具 | 1.材质:收集池 2.规格、类型:HDPE-1000L |  | 组 | 1
2 | 030404022001 | 控制器 | 1.名称:超声连杆液位控制器 2.型号:高低液位自控 |  | 台 | 1
3 | 030211003001 | 循环水泵 | 1.型号:耐腐蚀提升泵 2.功率:QN=250W； |  | 台 | 2
4 | 030225002001 | 水处理设备 | 1.名称:实验室废水综合处理设备 2.型号:BSDSYS-3T/D；主机外形尺寸：3600*800*1400Hmm; 3.出力（t/h):底板带2个固定万向轮和2个活动万向轮，可以移动和锁定。方便设备保养和维修 |  | 台 | 1
5 | 040602017001 | 搅拌机 | 1.类型:全自动气浮混凝搅拌系统 2.规格、型号:组合型 |  | 台 | 1
6 | 030221001001 | 循环水处理及加药设备 | 1.名称:中和加药装置 2.型号:N/H |  | 套 | 2
7 | 030109006001 | 计量泵 | 1.名称:计量泵 2.型号:0-7L，N=35w |  | 台 | 2
8 | 030302002001 | 整体容器安装 | 1.名称:储药箱 2.规格:PE，V=40L |  | 台 | 2
9 | 030601005001 | 物位检测仪表 | 1.名称:Ph/ORP在线检测仪 2.型号:0-14PPM |  | 台 | 2
10 | 030611002001 | 仪表附件 | 1.名称:配套配件 |  | 个 | 1
11 | 030302002002 | 整体容器安装 | 1.名称:超声重金属螯合系统 2.规格:BSD-J-15 |  | 台 | 2
12 | 030302002003 | 整体容器安装 | 1.名称:光催化反应系统 2.规格:SUS304 |  | 台 | 2
13 | 030109009001 | 真空泵 | 1.名称:增压泵 2.规格:N=0.25KW； |  | 台 | 1
14 | 030404022002 | 控制器 | 1.名称:超声连杆液位控制器 2.型号:高低液位自控 |  | 台 | 1
本页小计
注：为计取规费等的使用，可在表中增设其中：“定额人工费”。
表—08
分部分项工程和单价措施项目清单与计价表
工程名称：污水处理 |  |  |  | 标段：阿克苏地区拜城县疾病预防控制中心升级改造项目（实验室改造） |  |  |  | 第 2 页 共 3 页
序号 | 项目编码 | 项目名称 | 项目特征描述 |  | 计量单位 | 工程量 | 金额（元）
[7 empty] | 综合单价 |  | 合价 | 其中
暂估价
15 | 040602017002 | 搅拌机 | 1.类型:全自动气浮混凝搅拌系统 2.规格、型号:组合型 |  | 台 | 1
16 | 030221001002 | 循环水处理及加药设备 | 1.名称:絮凝加药装置 2.型号:C/M |  | 套 | 2
17 | 030109006002 | 计量泵 | 1.名称:计量泵 2.型号:0-7L，N=35w |  | 台 | 2
18 | 030302002004 | 整体容器安装 | 1.名称:储药箱 2.规格:PE，V=40L |  | 台 | 2
19 | 031008009001 | 干燥机 | 1.规格:污泥干化器 2.安装方式:80L |  | 台 | 1
20 | 030611002002 | 仪表附件 | 1.名称:臭氧氧化还原系统 2.规格:BSDH-200型 |  | 个 | 1
21 | 031101001001 | 开关电源设备 | 1.种类:电解电源 2.规格: 220V |  | 台 | 1
22 | 030404031010 | 小电器 | 1.名称:电极 2.型号:铝制合金 |  | 个 | 1
23 | 030404031011 | 小电器 | 1.名称:多功能阀组 2.型号:铝制合金 |  | 个 | 2
24 | 030701010001 | 过滤器 | 1.名称:活性吸附滤料 2.规格:组合式 |  | 台 | 1
25 | 030611002003 | 仪表附件 | 1.名称:铁曝气系统 2.规格:微孔曝气 |  | 个 | 1
26 | 030611002004 | 仪表附件 | 1.名称:复合过滤吸附系统 2.规格:BSDGL-5T/H |  | 个 | 2
27 | 030109009002 | 真空泵 | 1.名称:增压泵 2.规格:N=0.25KW； |  | 台 | 1
28 | 030404022003 | 控制器 | 1.名称:超声连杆液位控制器 2.型号:高低液位自控 |  | 台 | 1
29 | 030611002005 | 仪表附件 | 1.名称:新型膜净化处理系统 2.规格:PVDF材质 |  | 个 | 1
30 | 030611002006 | 仪表附件 | 1.名称:紫外线杀菌消毒装置 2.规格:BSD-20型 |  | 个 | 1
31 | 030109009003 | 真空泵 | 1.名称:增压泵 2.规格:N=0.25KW； |  | 台 | 1
32 | 030404022004 | 控制器 | 1.名称:超声连杆液位控制器 |  | 台 | 1
本页小计
注：为计取规费等的使用，可在表中增设其中：“定额人工费”。
表—08
分部分项工程和单价措施项目清单与计价表
工程名称：污水处理 |  |  |  | 标段：阿克苏地区拜城县疾病预防控制中心升级改造项目（实验室改造） |  |  |  | 第 3 页 共 3 页
序号 | 项目编码 | 项目名称 | 项目特征描述 |  | 计量单位 | 工程量 | 金额（元）
[7 empty] | 综合单价 |  | 合价 | 其中
暂估价
2.型号:高低液位自控
33 | 030404031012 | 小电器 | 1.名称:电控系统 2.型号:全系统自动控制 |  | 个 | 2
34 | 030404031013 | 小电器 | 1.名称:控制系统 2.型号:S7-200 |  | 个 | 2
35 | 030611002007 | 仪表附件 | 1.名称:实验室污水综合处理设备远程无线监测分析系统 2.规格:V1.0 |  | 个 | 1
36 | 030504004001 | 系统软件 | 1.测试类别:远程监控平台 2.测试内容:移动终端 |  | 套 | 2
37 | 030611002008 | 仪表附件 | 1.名称:定时通风系统 2.规格:定时自动排气 |  | 个 | 1
38 | 030611002009 | 仪表附件 | 1.名称:废气吸附净化装置 2.规格:BSDFQ-H |  | 个 | 1
39 | 030605001001 | 过程分析仪表 | 1.名称:ORP在线检测仪 2.型号:CS2701，带温补 |  | 套 | 1
40 | 030605001002 | 过程分析仪表 | 1.名称:TDS在线检测仪 2.型号: DDG8002/D8-1BJ ，带温补 |  | 套 | 1
41 | 030211005001 | 机械真空泵 | 1.型号:提升泵 2.功率:QN=300W；一备一用 |  | 台 | 2
42 | 030404017002 | 配电箱 | 1.名称:终端配电箱 2.型号:ACM 12*2 FNB ENU、含空开及漏保 |  | 台 | 1
分部小计
措施项目
分部小计
本页小计
合计
注：为计取规费等的使用，可在表中增设其中：“定额人工费”。
表—08

## 表-11 总价措施项目清单与计价表
总价措施项目清单与计价表
工程名称：污水处理 |  |  | 标段：阿克苏地区拜城县疾病预防控制中心升级改造项目（实验室改造） |  |  |  |  | 第 1 页 共 1 页
序号 | 项目编码 | 项目名称 |  | 计算基础 | 费率(%) | 金额(元) | 调整费率(%) |  | 调整后金额(元) | 备注
1 | 031302001006 | 安全文明施工
2 | 1 | 其中：临时设施费 |  | 分部分项人工费+可计量措施人工费 | 3.56
3 | 031302002006 | 夜间施工增加 |  |  | 0
4 | 031302003006 | 非夜间施工增加 |  |  | 0
5 | 031302004006 | 二次搬运 |  | 分部分项人工费+可计量措施人工费 | 0
6 | 031302005006 | 冬雨季施工增加 |  | 分部分项人工费+可计量措施人工费 | 0
7 | 031302006006 | 已完工程及设备保护 |  | 分部分项人工费+可计量措施人工费 | 0.13
8 | X031302008006 | 工程定位复测、点交清理费 |  | 分部分项人工费+可计量措施人工费 | 0.48
9 | X031302009006 | 生产工具用具使用费 |  | 分部分项人工费+可计量措施人工费 | 3.2
10 | X031302010006 | 检验试验费 |  | 分部分项人工费+可计量措施人工费 | 0.32
合 计
编制人（造价人员）： | [7 empty] | 复核人（造价工程师）：
注：1.“计算基础”中安全文明施工费可为“定额基价”、“定额人工费”或“定额人工费+定额机械费”，其他项目可为“定额人工费”或“定额人工费+定额机械费”。 2.按施工方案计算的措施费，若无“计算基础”和“费率”的数值，也可只填“金额”数值，但应在备注栏说明施工方案出处或计算方法。
表-11

## 表-13 规费、税金项目清单与计价表
规费、税金项目计价表
工程名称：污水处理 |  | 标段：阿克苏地区拜城县疾病预防控制中心升级改造项目（实验室改造） |  |  | 第 1 页 共 1 页
序号 | 项目名称 |  | 计算基础 | 计算基数 |  | 计算费率(%) | 金额（元）
1 | 规费 |  | 工程排污费+社会保险费+住房公积金+大型机械检测检验费
1.1 | 工程排污费 |  | 分部分项人工费+可计量措施人工费 |  |  | 0.29
1.2 | 社会保险费 |  | 养老保险费+失业保险费+医疗保险费+生育保险费+工伤保险费
1.21 | 养老保险费 |  | 分部分项人工费+可计量措施人工费 |  |  | 15.81
1.22 | 失业保险费 |  | 分部分项人工费+可计量措施人工费 |  |  | 0.62
1.23 | 医疗保险费 |  | 分部分项人工费+可计量措施人工费 |  |  | 3.12
1.24 | 生育保险费 |  | 分部分项人工费+可计量措施人工费 |  |  | 0.37
1.25 | 工伤保险费 |  | 分部分项人工费+可计量措施人工费 |  |  | 0.42
1.3 | 住房公积金 |  | 分部分项人工费+可计量措施人工费 |  |  | 2.33
1.4 | 大型机械检测检验费
2 | 增值税销项税额 |  | 分部分项工程费+措施工程费+其他项目费+规费 |  |  | 9
合计
编制人（造价人员）： |  |  |  |  | 复核人（造价工程师）：
表-13