## 表-04 单位工程投标报价汇总表
单位工程投标报价汇总表
工程名称：电气设备安装工程 |  | 标段：阿克苏地区拜城县疾病预防控制中心升级改造项目（实验室改造） |  | 第 1 页 共 1 页
序号 | 汇总内容 |  | 金额(元) |  | 其中：暂估价(元)
一、 | 分部分项工程费
二、 | 措施工程费
2.1 | 其中：安全文明施工费
三、 | 其他项目费
3.1 | 暂列金额
3.2 | 专业工程暂估价
3.3 | 计日工
3.4 | 总承包服务费
四、 | 规费
五、 | 增值税销项税额
投标报价合计=一+二+三+四+五
注：本表适用于单位工程招标控制价或投标报价的汇总，如无单位工程划分，单项工程也使用本表汇总
表—04

## 表-08 分部分项工程和单价措施项目清单与计价表
分部分项工程和单价措施项目清单与计价表
工程名称：电气设备安装工程 |  |  |  | 标段：阿克苏地区拜城县疾病预防控制中心升级改造项目（实验室改造） |  |  |  | 第 1 页 共 3 页
序号 | 项目编码 | 项目名称 | 项目特征描述 |  | 计量单位 | 工程量 | 金额（元）
[7 empty] | 综合单价 |  | 合价 | 其中
暂估价
分部分项
1 | 030404016001 | 控制箱 | 1.名称:机组强弱电一体控制箱 2.型号:非标定制 3.规格:具体规格型号详见图纸 4.安装方式:穿管敷设 |  | 台 | 1
2 | 030404017001 | 配电箱 | 1.名称:房间照明、插座配电 2.规格:500(w)X160(d)X350(h) 3.接线端子材质、规格:回路数:24 4.安装方式:明装 |  | 台 | 18
3 | 030412004001 | 装饰灯 | 1.名称:LED洁净密闭平板灯 2.规格:220V，48W，600*600 3.安装形式:吸顶安装 |  | 套 | 66
4 | 030412001001 | 普通灯具 | 1.名称:LED应急灯 2.规格:10W；应急时间≥180min 3.类型:嵌入式装 |  | 套 | 4
5 | 030412001002 | 普通灯具 | 1.名称:安全出口指示灯 2.规格:3W；应急时间≥180min 3.类型:门楣上0.2米安装 |  | 套 | 8
6 | 030404034001 | 照明开关 | 1.名称:单联单控安全型暗开关 2.规格:220V,10A 3.安装方式: 安装高度:h=1.3m |  | 个 | 22
7 | 030404034002 | 照明开关 | 1.名称:双联单控安全型暗开关 2.规格:220V,10A 3.安装方式:安装高度:h=1.3m |  | 个 | 2
8 | 030404034003 | 照明开关 | 1.名称:声控开关 2.规格:220V,10A 3.安装方式:安装高度:h=1.3m |  | 个 | 3
本页小计
注：为计取规费等的使用，可在表中增设其中：“定额人工费”。
表—08
分部分项工程和单价措施项目清单与计价表
工程名称：电气设备安装工程 |  |  |  | 标段：阿克苏地区拜城县疾病预防控制中心升级改造项目（实验室改造） |  |  |  | 第 2 页 共 3 页
序号 | 项目编码 | 项目名称 | 项目特征描述 |  | 计量单位 | 工程量 | 金额（元）
[7 empty] | 综合单价 |  | 合价 | 其中
暂估价
9 | 030404035005 | 插座 | 1.名称:仪器三相插座 2.规格:380V,16A；国标插座；防水防尘 3.安装方式:安装高度:h=0.3m |  | 个 | 72
10 | 030404035006 | 插座 | 1.名称:仪器三相插座 2.规格:380V,16A；国标插座；防水防尘 3.安装方式:安装高度:h=1.8m |  | 个 | 36
11 | 030411006001 | 接线盒 | 1.名称:接线盒 2.安装形式:暗装/明装/吊顶内 |  | 个 | 510
12 | 030411004001 | 配线 | 1.名称:照明配线 2.规格:WDZ-BYJ-2.5 3.配线线制:穿导管敷设 |  | m | 6200
13 | 030411004002 | 配线 | 1.名称:插座配线 2.规格:WDZ-BYJ-4 3.配线线制:穿导管敷设 |  | m | 5200
14 | 030411004003 | 配线 | 1.名称:配线 2.规格:WDZ-BVR-6 3.配线线制:穿导管敷设 |  | m | 240
15 | 030411001001 | 配管 | 1.名称:KBG钢管 2.规格:SC20 3.配置形式:暗配 |  | m | 2600
16 | 030411001002 | 配管 | 1.名称:KBG钢管 2.规格:SC25 3.配置形式:暗配 |  | m | 200
17 | 030408001001 | 电力电缆 | 1.名称:室内机组控制箱交联电力电缆 2.规格:WDZ-YJY-4X95+1X70(包含电缆头制作） 3.敷设方式、部位:穿管敷设 |  | m | 85
18 | 030408001002 | 电力电缆 | 1.名称:室内机组控制箱交联电力电缆 2.规格:WDZ-YJY-4X25+1X16(包含电缆头制作） |  | m | 25
本页小计
注：为计取规费等的使用，可在表中增设其中：“定额人工费”。
表—08
分部分项工程和单价措施项目清单与计价表
工程名称：电气设备安装工程 |  |  |  | 标段：阿克苏地区拜城县疾病预防控制中心升级改造项目（实验室改造） |  |  |  | 第 3 页 共 3 页
序号 | 项目编码 | 项目名称 | 项目特征描述 |  | 计量单位 | 工程量 | 金额（元）
[7 empty] | 综合单价 |  | 合价 | 其中
暂估价
3.敷设方式、部位:穿管敷设
19 | 030408001003 | 电力电缆 | 1.名称:室内机组控制箱交联电力电缆 2.规格:WDZ-YJY-5X16(包含电缆头制作） 3.敷设方式、部位:穿管敷设 |  | m | 80
20 | 030411001003 | 配管 | 1.名称:焊接钢管 2.规格:SC65 3.配置形式:明配 |  | m | 85
21 | 030411004004 | 配线 | 1.名称:信号控制线缆 2.规格:RVV 2x1.0mm2 3.配线线制:沿线槽敷设 |  | m | 100
22 | 030411003001 | 桥架 | 1.名称::线槽桥架（包含支吊架） 2.规格:200*100 3.敷设方式:梁下吊装 |  | m | 60
23 | 030411003002 | 桥架 | 1.名称::线槽桥架（包含支吊架） 2.规格:400*100 3.敷设方式:梁下吊装 |  | m | 60
分部小计
措施项目
分部小计
本页小计
合计
注：为计取规费等的使用，可在表中增设其中：“定额人工费”。
表—08

## 表-11 总价措施项目清单与计价表
总价措施项目清单与计价表
工程名称：电气设备安装工程 |  |  | 标段：阿克苏地区拜城县疾病预防控制中心升级改造项目（实验室改造） |  |  |  |  | 第 1 页 共 1 页
序号 | 项目编码 | 项目名称 |  | 计算基础 | 费率(%) | 金额(元) | 调整费率(%) |  | 调整后金额(元) | 备注
1 | 031302001002 | 安全文明施工
2 | 1 | 其中：临时设施费 |  | 分部分项人工费+可计量措施人工费 | 3.56
3 | 031302002002 | 夜间施工增加 |  |  | 0
4 | 031302003002 | 非夜间施工增加 |  |  | 0
5 | 031302004002 | 二次搬运 |  | 分部分项人工费+可计量措施人工费 | 0
6 | 031302005002 | 冬雨季施工增加 |  | 分部分项人工费+可计量措施人工费 | 0
7 | 031302006002 | 已完工程及设备保护 |  | 分部分项人工费+可计量措施人工费 | 0.13
8 | X031302008002 | 工程定位复测、点交清理费 |  | 分部分项人工费+可计量措施人工费 | 0.48
9 | X031302009002 | 生产工具用具使用费 |  | 分部分项人工费+可计量措施人工费 | 3.2
10 | X031302010002 | 检验试验费 |  | 分部分项人工费+可计量措施人工费 | 0.32
合 计
编制人（造价人员）： | [7 empty] | 复核人（造价工程师）：
注：1.“计算基础”中安全文明施工费可为“定额基价”、“定额人工费”或“定额人工费+定额机械费”，其他项目可为“定额人工费”或“定额人工费+定额机械费”。 2.按施工方案计算的措施费，若无“计算基础”和“费率”的数值，也可只填“金额”数值，但应在备注栏说明施工方案出处或计算方法。
表-11

## 表-13 规费、税金项目清单与计价表
规费、税金项目计价表
工程名称：电气设备安装工程 |  | 标段：阿克苏地区拜城县疾病预防控制中心升级改造项目（实验室改造） |  |  | 第 1 页 共 1 页
序号 | 项目名称 |  | 计算基础 | 计算基数 |  | 计算费率(%) | 金额（元）
1 | 规费 |  | 工程排污费+社会保险费+住房公积金+大型机械检测检验费
1.1 | 工程排污费 |  | 分部分项人工费+可计量措施人工费 |  |  | 0.29
1.2 | 社会保险费 |  | 养老保险费+失业保险费+医疗保险费+生育保险费+工伤保险费
1.21 | 养老保险费 |  | 分部分项人工费+可计量措施人工费 |  |  | 15.81
1.22 | 失业保险费 |  | 分部分项人工费+可计量措施人工费 |  |  | 0.62
1.23 | 医疗保险费 |  | 分部分项人工费+可计量措施人工费 |  |  | 3.12
1.24 | 生育保险费 |  | 分部分项人工费+可计量措施人工费 |  |  | 0.37
1.25 | 工伤保险费 |  | 分部分项人工费+可计量措施人工费 |  |  | 0.42
1.3 | 住房公积金 |  | 分部分项人工费+可计量措施人工费 |  |  | 2.33
1.4 | 大型机械检测检验费
2 | 增值税销项税额 |  | 分部分项工程费+措施工程费+其他项目费+规费 |  |  | 9
合计
编制人（造价人员）： |  |  |  |  | 复核人（造价工程师）：
表-13