## 表-04 单位工程投标报价汇总表
单位工程投标报价汇总表
工程名称：通风空调工程 |  | 标段：阿克苏地区拜城县疾病预防控制中心升级改造项目（实验室改造） |  | 第 1 页 共 1 页
序号 | 汇总内容 |  | 金额(元) |  | 其中：暂估价(元)
一、 | 分部分项工程费
1.1 | 关键设备部分
1.2 | 通风系统
二、 | 措施工程费
2.1 | 其中：安全文明施工费
三、 | 其他项目费
3.1 | 暂列金额
3.2 | 专业工程暂估价
3.3 | 计日工
3.4 | 总承包服务费
四、 | 规费
五、 | 增值税销项税额
投标报价合计=一+二+三+四+五
注：本表适用于单位工程招标控制价或投标报价的汇总，如无单位工程划分，单项工程也使用本表汇总
表—04

## 表-08 分部分项工程和单价措施项目清单与计价表
分部分项工程和单价措施项目清单与计价表
工程名称：通风空调工程 |  |  |  | 标段：阿克苏地区拜城县疾病预防控制中心升级改造项目（实验室改造） |  |  |  | 第 1 页 共 3 页
序号 | 项目编码 | 项目名称 | 项目特征描述 |  | 计量单位 | 工程量 | 金额（元）
[7 empty] | 综合单价 |  | 合价 | 其中
暂估价
分部分项
关键设备部分
1 | 030701003001 | 空调器 | 1.名称:空调机组 2.规格:送排风量设计为10000㎥/h，冷量100Kw，热量110Kw，风机功率7.5KW |  | 组 | 1
2 | 030108001001 | 离心式通风机 | 1.名称:组合式新风机组 2.规格:3500*1400*1100mm,新风段\初效段\电加热段\表冷段\风机段/中效段\出风段 |  | 台 | 1
3 | 031001004001 | 铜管 | 1.介质:气管 2.规格、压力等级:φ28铜管 |  | m | 20
4 | 031001004002 | 铜管 | 1.介质:液管 2.规格、压力等级:φ16铜管 |  | m | 20
5 | 03B002 | 冷煤 | 1.冷煤 |  | 项 | 1
6 | 031002002001 | 设备支架 | 1.形式:空调基础 |  | 套 | 1
7 | 030108001002 | 离心式通风机 | 1.名称:玻璃钢离心风机 2.规格:BLF4-72-5A 风量：4096~6952㎥/h 转速:1450rpm 风压：820~490pa 功率：2.2kw 380v |  | 台 | 4
8 | 030703021001 | 静压箱 | 1.名称:消声静压箱（含活性炭废气处理箱） 2.规格:1000*800*700（H） |  | 个 | 4
9 | 030703017011 | 碳钢罩类 | 1.名称:风机防雨罩 2.规格:用于风机出口防雨 |  | 个 | 4
分部小计
通风系统
1 | 030702002001 | 净化通风管道 | 1.名称:镀锌钢板通风管道 2.规格:厚度0.6mm，管 |  | m2 | 265
本页小计
注：为计取规费等的使用，可在表中增设其中：“定额人工费”。
表—08
分部分项工程和单价措施项目清单与计价表
工程名称：通风空调工程 |  |  |  | 标段：阿克苏地区拜城县疾病预防控制中心升级改造项目（实验室改造） |  |  |  | 第 2 页 共 3 页
序号 | 项目编码 | 项目名称 | 项目特征描述 |  | 计量单位 | 工程量 | 金额（元）
[7 empty] | 综合单价 |  | 合价 | 其中
暂估价
道法兰及支吊架制作安装
2 | 031208007001 | 防潮层、保护层 | 1.材料:橡塑保温绝热棉(通风管道) 2.厚度:20mm厚，防火B1级 |  | m2 | 265
3 | 030702008001 | 柔性软风管 | 1.名称:PP排风风管 2.规格:6mm厚φ400 |  | m | 60
4 | 030702008002 | 柔性软风管 | 1.名称:PP排风风管 2.规格:4mm厚φ315 |  | m | 180
5 | 030702008003 | 柔性软风管 | 1.名称:PP排风风管 2.规格:4mm厚φ250 |  | m | 80
6 | 030702008004 | 柔性软风管 | 1.名称:PP排风风管 2.规格:4mm厚φ200 |  | m | 50
7 | 030702008005 | 柔性软风管 | 1.名称:PP排风风管 2.规格:4mm厚φ110 |  | m | 30
8 | 030703001001 | 碳钢阀门 | 1.名称:70℃常开防火阀 2.规格:全钢材质；Φ400 |  | 个 | 4
9 | 030703001002 | 碳钢阀门 | 1.名称:70℃常开防火阀 2.规格:全钢材料：800*450 |  | 个 | 1
10 | 030603002001 | 调节阀 | 1.名称:电动风量调节阀（模拟量） 2.规格:320*250 |  | 台 | 18
11 | 030603002002 | 调节阀 | 1.名称:手动调节阀 2.规格:320*250 |  | 台 | 1
12 | 03B003 | 送风百叶 | 1.规格：320*250 |  | 个 | 28
13 | 030603002003 | 调节阀 | 1.名称:电动风量调节阀（模拟量） 2.规格:Φ200 |  | 台 | 2
14 | 030603002004 | 调节阀 | 1.名称:电动风量调节阀（模拟量） 2.规格:Φ250 |  | 台 | 10
15 | 030603002005 | 调节阀 | 1.名称:通风柜VAV阀 2.规格:Φ250 |  | 台 | 19
16 | 031003010001 | 软接头(软管） | 1.材质:帆布软接；制作安装 |  | 个 | 33
17 | 031002002002 | 设备支架 | 1.形式:空调基础 |  | 套 | 1
本页小计
注：为计取规费等的使用，可在表中增设其中：“定额人工费”。
表—08
分部分项工程和单价措施项目清单与计价表
工程名称：通风空调工程 |  |  |  | 标段：阿克苏地区拜城县疾病预防控制中心升级改造项目（实验室改造） |  |  |  | 第 3 页 共 3 页
序号 | 项目编码 | 项目名称 | 项目特征描述 |  | 计量单位 | 工程量 | 金额（元）
[7 empty] | 综合单价 |  | 合价 | 其中
暂估价
分部小计
分部小计
措施项目
分部小计
本页小计
合计
注：为计取规费等的使用，可在表中增设其中：“定额人工费”。
表—08

## 表-11 总价措施项目清单与计价表
总价措施项目清单与计价表
工程名称：通风空调工程 |  |  | 标段：阿克苏地区拜城县疾病预防控制中心升级改造项目（实验室改造） |  |  |  |  | 第 1 页 共 1 页
序号 | 项目编码 | 项目名称 |  | 计算基础 | 费率(%) | 金额(元) | 调整费率(%) |  | 调整后金额(元) | 备注
1 | 031302001003 | 安全文明施工
2 | 1 | 其中：临时设施费 |  | 分部分项人工费+可计量措施人工费 | 3.56
3 | 031302002003 | 夜间施工增加 |  |  | 0
4 | 031302003003 | 非夜间施工增加 |  |  | 0
5 | 031302004003 | 二次搬运 |  | 分部分项人工费+可计量措施人工费 | 0
6 | 031302005003 | 冬雨季施工增加 |  | 分部分项人工费+可计量措施人工费 | 0
7 | 031302006003 | 已完工程及设备保护 |  | 分部分项人工费+可计量措施人工费 | 0.13
8 | X031302008003 | 工程定位复测、点交清理费 |  | 分部分项人工费+可计量措施人工费 | 0.48
9 | X031302009003 | 生产工具用具使用费 |  | 分部分项人工费+可计量措施人工费 | 3.2
10 | X031302010003 | 检验试验费 |  | 分部分项人工费+可计量措施人工费 | 0.32
合 计
编制人（造价人员）： | [7 empty] | 复核人（造价工程师）：
注：1.“计算基础”中安全文明施工费可为“定额基价”、“定额人工费”或“定额人工费+定额机械费”，其他项目可为“定额人工费”或“定额人工费+定额机械费”。 2.按施工方案计算的措施费，若无“计算基础”和“费率”的数值，也可只填“金额”数值，但应在备注栏说明施工方案出处或计算方法。
表-11

## 表-13 规费、税金项目清单与计价表
规费、税金项目计价表
工程名称：通风空调工程 |  | 标段：阿克苏地区拜城县疾病预防控制中心升级改造项目（实验室改造） |  |  | 第 1 页 共 1 页
序号 | 项目名称 |  | 计算基础 | 计算基数 |  | 计算费率(%) | 金额（元）
1 | 规费 |  | 工程排污费+社会保险费+住房公积金+大型机械检测检验费
1.1 | 工程排污费 |  | 分部分项人工费+可计量措施人工费 |  |  | 0.29
1.2 | 社会保险费 |  | 养老保险费+失业保险费+医疗保险费+生育保险费+工伤保险费
1.21 | 养老保险费 |  | 分部分项人工费+可计量措施人工费 |  |  | 15.81
1.22 | 失业保险费 |  | 分部分项人工费+可计量措施人工费 |  |  | 0.62
1.23 | 医疗保险费 |  | 分部分项人工费+可计量措施人工费 |  |  | 3.12
1.24 | 生育保险费 |  | 分部分项人工费+可计量措施人工费 |  |  | 0.37
1.25 | 工伤保险费 |  | 分部分项人工费+可计量措施人工费 |  |  | 0.42
1.3 | 住房公积金 |  | 分部分项人工费+可计量措施人工费 |  |  | 2.33
1.4 | 大型机械检测检验费
2 | 增值税销项税额 |  | 分部分项工程费+措施工程费+其他项目费+规费 |  |  | 9
合计
编制人（造价人员）： |  |  |  |  | 复核人（造价工程师）：
表-13