## Sheet1
昭苏县融媒体中心安全播出标准配套设备采购项目
序号 | 名称 | 规格参数 | 数量 | 单位
1 | 光端机 | HD-R-S-FC单向传输1路HD/SD-SDI高标清数字视频（支持嵌入式音频）或DVB-ASI码流，视频接口：75欧姆BNC，光纤类型：单模光纤，光纤数量：1根，光纤接口：FC/PC，传输距离：0-40公里，19英寸1U标准机箱，内置双电源。 | 1 | 对
2 | 高清分配器 | S1-1-4-1U 输入1路HD/SD-SDI高标清数字视频，每路对应输出4路HD/SD-SDI高标清数字视频，视频接口：75欧姆BNC，19英寸1U标准机箱，内置双电源. | 2 | 台
3 | 转换器 | Blackmagic Micro Converter 3G系列USB或AC供电BMD高清视频转换器 SDI/HDMI 3G wPSU互转含电源 | 2 | 台
4 | 300W调频发射机 | HTF-6300 频率范围: 87 ~ 108 MHz (每步10KHz) 频率准确度: ±500Hz (开机后20分钟) 中期稳定度: ±200Hz 长期稳定度: ±500Hz / 年 高频功率输出: 300W±1dB, 最小5W 最大反射功率; 3W RF谐波: <-75 dB RF杂散波: < -75dB 残留调幅度:(AM): <0.2 % S/N(单声): >75 dB S/N(立体声): >70dB 调制失真度: <0.2%(频偏75KHz,f=1KHz) 予加重时间常数: 50μS 音频输入电平: -10 dB (立体声不平衡) 0 dB (立体声平衡) 音频输入阻抗: 10K ohm不平衡，可选10Kohm/600 ohm平衡, 辅助通道输入电平: -14 ----- 0 dBm, 7.5 KHz 频偏 辅助通道输入阻抗: 10K ohm RF输出阻抗: 50 ohm 立体声分离度: <-55dB ( 100 ~ 5000Hz) < -45 dB( 30 ~ 15000Hz) 频率响应: 30Hz~ 15 KHz±0.2dB (立) 30Hz~ 15 KHz±0.5dB (单) 低通滤波器滤波度: >60 dB (频偏≥200 KHz) 音频输入接口: Q9与卡侬阴性插座（可选） 辅助输入音频响应: 10Hz ~ 100 KHz ±0.2dB 输入插座形式: Q9 RF输出功率插座: L16 电源电压: 220V±20% 50 Hz 环境温度： -10℃～40℃ | 1 | 台
5 | AVS+专业卫星综合接收解码器 |  NDS3975B 支持解调、解扰、解码模块于一体的备上；  支持2路Tuner输入(DVB-C/T/T2/S/S2/S2X/ATSC-T/ISDBT可选)；  支持1路ASI和1路IP(UDP)的输入；  每个CAM可以解密多个输入通道节目（Tuner/ASI/IP）；  支持biss解扰(高达120mbps)；  支持4:2:0 HD/SD MPEG-2，MPEG-4 AVC/H.264，HEVC/H.265，AVS解码；  支持MPEG 1 Layer2，LC-AAC，HE-AAC，HE-AAC v2，杜比数字/杜比数字+解码和AC3透传；  一个立体声音频(NDS3975B)或两个立体声音频(NDS3975C SDI接口)输出；  IP（1个MPTS和8个SPTS）通过UDP和RTP/RTSP输出；2个ASI镜像输出；  支持CC（EIA608、EIA708）和电子文本（仅适用于SDI）；  每个输入最多支持128个PID映射；  液晶显示器/按键和基于web的网管管理和网络升级 | 2 | 台
6 | 响度控制器 | DAP202 插板式模块化设计 外置冗余适配器电源，安全可靠 主路信号具有断电直通和旁路环通功能 自动或手动音频电平调节功能，可切换控制模式 单路嵌入SDI输入，两路SDI输出 主路信号具有断电直通和旁路环通功能（BYPASS） 基于国际标准ITU-R BS1700，EBU R128响度算法对音频信号响度特征进行提取 对音频信号动态范围行音频压缩、扩张、限幅控制、噪声门和自动增益调整 可通过控制面板控制，实现音频信号监看（PPM值） 遥控面板POE供电，网线连接，无需单独供电 | 2 | 台
7 | 广播级数字高清键控器 | 广播级数字高清键控器 插板式结构，安全可靠，易维护 内置两路台标发生器，可直接完成台标与时钟信号的叠加 内置帧同步处理 内置WEBserver 支持断电直通功能 支持遥控面板、网络、RS422等多种控制方式遥控面板无需单独供电，安装简单，调试方便。 带预监输出，提供台标，时钟，字幕预览显示 | 2 | 台
8 | 广播模拟音频处理器 | MT-AP广播模拟音频处理器 支持立体声平衡/非平衡声音自动增益控制，1U设备 音频量化 ：24 Bits 音频采样频率：48 kHz 音频信号格式：模拟平衡、非平衡RCA音频信号 系统时延：20 MS 频率响应：20Hz ~ 20kHz (±0.3dB) 峰值限制反应速度：< 20ms 峰值限制电平范围： -18dB~ +9dB 小信号提升速度：< 400ms (根据不同要求从100ms ~ 400ms可调) 信噪比：> 20dB (模拟输入) 输入信号范围： -25dB ~ +12 dB THD失真：0.2% 输入/输出接口：模拟平衡、非平衡RCA音频信号 电源：110V ~ 240V 电源消耗 ：< 30W 机箱尺寸：44.5mm×480mm×350mm 重量：3 kg | 5 | 台
9 | 稳压电源稳压器20KVA | SVC-20KVA 输入电压 280-430V 输出电压 380V(1±3%) 相数 三相 频率 50-60HZ 调整时间 7.5V/S 额定输出电流 32A 环境温度 -5度到40度 温升 小于80度 相对湿度 低于90%(温度为+25度时) 波形失真 无附加失真 效率 大于90% 耐压 符合部颁标准 负载功率因素 大于0.8 尺寸 440*510*730mm 重量 110Kg | 1 | 台
10 | UPS不间断电源100KVA | CP100KVA，延时30分钟，配32节12V100AH电池，1套A32电池柜 技术参数 技术参数 （一） 整流器输入参数 1. 整流器输入参数 型号：100KVA 标称容量：80KW 单相输入最大电流：190A 工作方式及原理：在线式供电，静态旁路开关（无间断切换），双重转换技术输出电源完全隔离 输入功率因数：0.8（6脉冲）/0.95（加有源滤波器） 相数：三相＋N＋G 标称电压：380VAC±25％ 标称频率：50 /60Hz±10％ 输入电流谐波：＜5％ 软启动：0～100％5sec 2. 整流器输出参数 最大输出电压：432VDC 微电脑设定充电电流：6～30A（可调） （二）电池 最大放电电流：282A 单组电池数量：12V32节 浮冲电压：432VDC 充电电流：6～30A（可调） (三)逆变器 相数：三相＋N＋G 标称电压：380VAC±1％ 标称频率：50 /60Hz±0.5％（电池供电） 输出功率因数：1 频率稳定度：不同步时：＜±0.5％ 频率稳定度：同步时：＜±2％ 波峰因数：3 ：1 输出波形：正玄波 总谐波失真：线性负载＜3％；非线性负载＜5％ 动态负载电压瞬变：＜±4％ 瞬间恢复时间：＜10ms 平衡负载电压：＜±1％；＜±5％（不平衡负载电压） 过载能力：125％30min,150％1min, ＞150％300mis 逆变器效率，负载100％：＞93 （四）旁路 相数：三相＋N＋G 标称电压：380VAC±15％ 标称频率：50 /60Hz±10％ 转换时间：0ms （五）系统 计算机通讯接口：RS232，RS485，干接点，智能插槽 运行温度：0℃～40℃ 相对湿度（无凝结）：0％～90％ 运行高度（最大）：＜1000米（每增加100米功率下降1％，最高4000米） 冷却方式：强制通风 噪声：48～65Db MTBF:30万小时 防护等级：1P20 箱体颜色：白色或黑色 输入电缆：底部/背部 易维护：前面/上面/侧面 外形尺寸（宽×深×高）mm:800×660×1550 参考重量（Kg）:650 输入装置：接线端子排 输出装置：接线端子排 | 1 | 套
11 | 电视备份播出系统 | 单通道高标清数字播出系统。 4U超静音机箱；一路转播节目输入通道，具备HD/SD SDI接口； 一路节目播出通道，支持转播；具备HD/SD SDI接口，HDMI接口； 一路BB/Tri-Level锁相接口，可用于锁相输入，也可作为第一路节目播出通道的硬件下变换高标清同播输出。 时钟台标字幕叠加。 配置：Intel Core i7-8700 四核/2G显存显卡/16GB/1TB SATAIII/千兆网口/2TB企业级数据硬盘*4/RS232 x4/广播级数字视音频板卡 配备节目计划编排软件，视音频上载导入软件，节目在线编排软件、备播迁移服务软件，字幕单编辑软件、信号采集上载软件、视频服务、字幕服务等多个软件模块。 上传软件，实现节目源文件的预览、入出点设置，支持对已入库节目的浏览、剪辑、审核，支持DVD导入，支持节目下载导出。 信号采集软件，可实现信号的采集入库，支持定时定长采集。 编单软件，实现按照节目计划编排节目单，支持节目浏览、剪辑，支持多种播出方式，灵活实现各种播出形式，具有节目单逻辑校验和审核功能，支持节目单导出、导入与广告单合并，支持跟随节目播出字幕的编辑。 备播迁移服务，实现节目的同步迁移。 字幕单编辑软件，实现按照计划编排多天字幕单，支持字幕单导入导出。 在线编单软件，实现已经开播节目单的在线修改等。*新软件操作系统须与现有的播出数据无缝对接。*升级现有电视播出系统数据库和现有的编单、审听、服务器网络管理模块，与新系统无缝对接。提供国家广电总局出具的播出工作站整机的检测报告资质资料。 | 2 | 套
12 | 高标清播出切换器 | CR1002 广播级高清数字播出切换器 具有测试卡功能 输入信号源状态检测显示功能 带预监输出 内置帧同步处理，保证输入信号不同步情况下，输出连续稳定。 支持断电直通功能 支持遥控面板、网络、RS422等多种控制方式 一体化结构，冗余双电源，安全可靠 | 2 | 台
13 | 音频播出工作站 | 英夫美迪AIR2000 戴尔OptiPlex7080MT工作站（Intel i7-10700处理器，8MB；16GB DDR4内存；2G独显； 240G固态系统硬盘；1TB 7200转SATA硬盘；10/100/1000 以太网；DVD刻录光驱；windows 7操作系统； 21.5寸液晶屏；套装键盘；电脑监听耳机；三年免费保修；高级防静电认证/噪音认证低于26db；MTBF10万小时；3年免费保修，7×24技术支持与协助）； DIGIGRAM PCX924 AES/EBU接口数字专业录播音频卡（带声卡连接线）；主播站多通道声卡：1．国际著名厂商生产的广播专业级录放声卡，内置DSP，带不少于512Kb的高速RAM。 2．一对平衡模拟立体声输入/输出，一路平衡的AES/EBU数字立体声输入/输出，一路立体声耳机监听输出口，两个GPO输出、两个GPI输入，AES/EBU同步输入。 3．通用PCI-e 接口。 4．支持PCM(8,16,24bit)，Float IEEE754，MPEG(LayerI.II和III)。 5．支持PCX卡的np SDK (PCM and MPEG)、Wave (PCM, MPEG)和ASIO, DirectSound (PCM)。 6．支持Windows 2000, Windows 2003 Server (32 bits), Windows XP (32 bits)，Windows Server 2008/7。 7．模拟立体声输入/输出：连接接口采用DB-15接口；输出阻抗 <100ohms； 8．数字AES/EBU输入/输出：连接接口采用DB-15接口；采样频率支持 32, 44.1, 48, 64, 88.2 ,96,192kHz；量化比特率：24bit。；广播级播出音频工作站软件（播出站自动播出模块、播出设置模块、播出控制模块、自动本地备份模块，数据库查询引擎，时钟同步校时模块；）*新软件操作系统须与电台现有的播出数据无缝对接。*升级现有广播数据库和现有的编单、审听、服务器网络管理模块，与新系统无缝对接。提供国家广电总局出具的音频工作站整机的检测报告资质资料。 ； | 1 | 套
14 | 千兆单模单纤光纤收发器 | netLINK HTB-4100AB 千兆单模单纤光纤收发器 光电转换器 商业级 外置电源 SC接口 0-3KM | 2 | 对
15 | 开关电源 | 1kW发射机开关电源 | 1 | 台
16 | 调频广播定时器 | HBM-618定时器 | 2 | 台
17 | 高清视频线 | 高清视频线L-4CFB+ 200米/箱 | 3 | 箱
18 | 数字音频线 | 音频线L-2B2AT 200米/箱 | 3 | 箱
19 | 合计