## 表-04 单位工程投标报价汇总表
单位工程投标报价汇总表
工程名称：绿化灌溉工程 |  | 标段：木垒县2022年人行道维护工程 |  | 第 1 页 共 1 页
序号 | 汇总内容 |  | 金额(元) |  | 其中：暂估价(元)
一、 | 分部分项工程费
1.1 | 喷灌工程
1.2 | 绿化种植
二、 | 措施工程费
2.1 | 其中：安全文明施工费
三、 | 其他项目费
3.1 | 暂列金额
3.2 | 专业工程暂估价
3.3 | 计日工
3.4 | 总承包服务费
四、 | 规费
五、 | 增值税销项税额
投标报价合计=一+二+三+四+五
注：本表适用于单位工程招标控制价或投标报价的汇总，如无单位工程划分，单项工程也使用本表汇总
表—04

## 表-08 分部分项工程和单价措施项目清单与计价表
分部分项工程和单价措施项目清单与计价表
工程名称：绿化灌溉工程 |  |  |  | 标段：木垒县2022年人行道维护工程 |  |  |  | 第 1 页 共 1 页
序号 | 项目编码 | 项目名称 | 项目特征描述 |  | 计量单位 | 工程量 | 金额（元）
[7 empty] | 综合单价 |  | 合价 | 其中
暂估价
分部分项
喷灌工程
1 | 050103001009 | 喷灌管线安装 | 1.名称:喷灌给水塑料管 2.材质:HDPE管（PE100级PE管） 3.管径:Dn110 4.工作压力:1.0MPa 5.管道试压、通水试验 6.其他:详见设计图纸、招标文件、施工规范 |  | m | 155
分部小计
绿化种植
1 | ★050102013001 | 喷播植草(灌木）籽 | 1.名称:混播草坪 2.材料:早熟禾:黑麦草:高羊茅=6:3:1混播 3.种植要求:20g/m2 4.施肥量:1kg/m2 5.保证成活率 6.其他详设计图纸及施工规范 |  | m2 | 70
分部小计
分部小计
措施项目
分部小计
本页小计
合计
注：为计取规费等的使用，可在表中增设其中：“定额人工费”。
表—08

## 表-11 总价措施项目清单与计价表
总价措施项目清单与计价表
工程名称：绿化灌溉工程 |  |  | 标段：木垒县2022年人行道维护工程 |  |  |  |  | 第 1 页 共 1 页
序号 | 项目编码 | 项目名称 |  | 计算基础 | 费率(%) | 金额(元) | 调整费率(%) |  | 调整后金额(元) | 备注
1 | 05B101 | 工程定位复测、点交清理费 |  | 分部分项人工费+可计量措施人工费 | 0.11
2 | 05B102 | 检验试验费 |  | 分部分项人工费+可计量措施人工费 | 0.21
3 | 05B103 | 施工因素增加费 |  | 分部分项人工费+可计量措施人工费 | 1.52
4 | 050405001001 | 安全文明施工
5 | 1 | 其中：环境保护费、文明施工费、安全防护费 |  | 分部分项人工费+可计量措施人工费 | 0.1
6 | 2 | 其中：临时设施费 |  | 分部分项人工费+可计量措施人工费 | 2.1
7 | 3 | 其中：扬尘防治增加费 |  | 分部分项人工费+可计量措施人工费 | 0.01
8 | 050405002001 | 夜间施工 |  |  | 0
9 | 050405003001 | 非夜间施工照明 |  |  | 0
10 | 050405004001 | 二次搬运 |  | 分部分项人工费+可计量措施人工费 | 0
11 | 050405005001 | 冬雨季施工 |  | 分部分项人工费+可计量措施人工费 | 0
12 | 050405006001 | 反季节栽植影响措施 |  |  | 0
13 | 050405007001 | 地上、地下设施、建筑物的临时保护设施 |  |  | 0
14 | 050405008001 | 已完工程及设备保护 |  | 分部分项人工费+可计量措施人工费 | 0
合 计
编制人（造价人员）： | [7 empty] | 复核人（造价工程师）：
注：1.“计算基础”中安全文明施工费可为“定额基价”、“定额人工费”或“定额人工费+定额机械费”，其他项目可为“定额人工费”或“定额人工费+定额机械费”。 2.按施工方案计算的措施费，若无“计算基础”和“费率”的数值，也可只填“金额”数值，但应在备注栏说明施工方案出处或计算方法。
表-11

## 表-12 其他项目清单与计价汇总表
其他项目清单与计价汇总表
工程名称：绿化灌溉工程 |  | 标段：木垒县2022年人行道维护工程 |  |  | 第 1 页 共 1 页
序号 | 项目名称 |  | 金额(元) | 结算金额(元) |  | 备注
1 | 暂列金额 |  |  |  |  | 明细详见表-12-1
2 | 暂估价
2.1 | 材料暂估价 |  | — |  |  | 明细详见表-12-2
2.2 | 专业工程暂估价 |  |  |  |  | 明细详见表-12-3
3 | 计日工 |  |  |  |  | 明细详见表-12-4
4 | 总承包服务费 |  |  |  |  | 明细详见表-12-5
合 计 | [5 empty] | —
注：材料（工程设备）暂估单价进入清单项目综合单价，此处不汇总。
表-12

## 表-13 规费、税金项目清单与计价表
规费、税金项目计价表
工程名称：绿化灌溉工程 |  | 标段：木垒县2022年人行道维护工程 |  |  | 第 1 页 共 1 页
序号 | 项目名称 |  | 计算基础 | 计算基数 |  | 计算费率(%) | 金额（元）
1 | 规费 |  | 工程排污费+社会保险费+住房公积金
1.1 | 工程排污费 |  | 分部分项人工费+可计量措施人工费 |  |  | 0.19
1.2 | 社会保险费 |  | 养老保险费+失业保险费+医疗保险费+生育保险费+工伤保险费
1.21 | 养老保险费 |  | 分部分项人工费+可计量措施人工费 |  |  | 11.02
1.22 | 失业保险费 |  | 分部分项人工费+可计量措施人工费 |  |  | 1.11
1.23 | 医疗保险费 |  | 分部分项人工费+可计量措施人工费 |  |  | 3.56
1.24 | 生育保险费 |  | 分部分项人工费+可计量措施人工费 |  |  | 0.37
1.25 | 工伤保险费 |  | 分部分项人工费+可计量措施人工费 |  |  | 0.42
1.3 | 住房公积金 |  | 分部分项人工费+可计量措施人工费 |  |  | 2.74
2 | 增值税销项税额 |  | 分部分项工程费+措施工程费+其他项目费+规费 |  |  | 9
合计
编制人（造价人员）： |  |  |  |  | 复核人（造价工程师）：
表-13