## 表-04 单位工程投标报价汇总表
单位工程投标报价汇总表
工程名称：电气设备安装工程 |  | 标段：新疆轻工职业技术学院北校区短期培训中心标准间及一楼食堂装饰装修配套项目 |  | 第 1 页 共 1 页
序号 | 汇总内容 |  | 金额(元) |  | 其中：暂估价(元)
一 | 分部分项工程费
1.1 | 强电
1.2 | 拆除工程
二 | 措施项目费
2.1 | 单价措施项目费
2.2 | 总价措施项目费
2.21 | 其中：安全文明施工费
三 | 其他项目费
3.1 | 暂列金额
3.2 | 暂估价
3.3 | 计日工
3.4 | 总承包服务费
四 | 规费
五 | 税前工程造价
六 | 税金
投标报价合计=一+二+三+四+六
注：本表适用于单位工程招标控制价或投标报价的汇总，如无单位工程划分，单项工程也使用本表汇总
表—04

## 表-08 分部分项工程和单价措施项目清单与计价表
分部分项工程和单价措施项目清单与计价表
工程名称：电气设备安装工程 |  |  |  | 标段：新疆轻工职业技术学院北校区短期培训中心标准间及一楼食堂装饰装修配套项目 |  |  |  | 第 1 页 共 3 页
序号 | 项目编码 | 项目名称 | 项目特征描述 |  | 计量单位 | 工程量 | 金额（元）
[7 empty] | 综合单价 |  | 合价 | 其中
暂估价
分部分项
强电
1 | 030404017011 | 配电箱 | 1.名称:AL1-L1-1 |  | 台 | 1
2 | 030404017012 | 配电箱 | 1.名称:AL2-L1-1 |  | 台 | 1
3 | 030404017013 | 配电箱 | 1.名称:AL2-L2 |  | 台 | 1
4 | 030411001008 | 配管 | 1.名称:配管 2.材质:SC镀锌钢管 3.规格:15 4.配置形式:暗配 5.其他未尽事宜:详见施工图纸设计及相关规范要求 |  | m | 8340.61
5 | 030411001009 | 配管 | 1.名称:配管 2.材质:SC镀锌钢管 3.规格:20 4.配置形式:暗配 5.其他未尽事宜:详见施工图纸设计及相关规范要求 |  | m | 404.24
6 | 030411003003 | 桥架 | 1.名称:金属桥架 2.规格:150*50 3.其他:含桥架支撑 |  | m | 17.8
7 | 030411003004 | 桥架 | 1.名称:耐火电缆桥架 2.规格:300*100 3.其他:含桥架支撑 |  | m | 11.21
8 | 030411004007 | 配线 | 1.名称:管内穿线 2.规格:WDZ-BYJ-2.5 3.材质:铜芯 |  | m | 28668.51
9 | 030411004009 | 配线 | 1.名称:管内穿线 2.规格:WDZ-BYJ-4 3.材质:铜芯 |  | m | 508.85
10 | 030411005002 | 接线箱 | 1.名称:86型接线盒(灯带接线盒) 2.型号规格:86型 3.安装高度:嵌顶安装（灯带）/详见图 |  | 个 | 9
11 | 030404034001 | 照明开关 | 1.名称:86型暗装翘板开关-单联单控 2.型号规格:250V 10A 3.安装方式:安装高度为1.3m/详见图 |  | 个 | 100
12 | 030404034002 | 照明开关 | 1.名称:紫光灯专用开关 |  | 个 | 5
本页小计
注：为计取规费等的使用，可在表中增设其中：“定额人工费”。
表—08
分部分项工程和单价措施项目清单与计价表
工程名称：电气设备安装工程 |  |  |  | 标段：新疆轻工职业技术学院北校区短期培训中心标准间及一楼食堂装饰装修配套项目 |  |  |  | 第 2 页 共 3 页
序号 | 项目编码 | 项目名称 | 项目特征描述 |  | 计量单位 | 工程量 | 金额（元）
[7 empty] | 综合单价 |  | 合价 | 其中
暂估价
2.型号规格:250V 10A 3.安装方式:安装高度为1.3m/详见图
13 | 030404034003 | 照明开关 | 1.名称:86型暗装翘板开关-三联单控 2.型号规格:250V 10A 3.安装方式:安装高度为1.3m/详见图 |  | 个 | 5
14 | 030404034004 | 照明开关 | 1.名称:86型暗装翘板开关-四联单控 2.型号规格:250V 10A 3.安装方式:安装高度为1.3m/详见图 |  | 个 | 4
15 | 030404034005 | 照明开关 | 1.名称:86型暗装翘板开关-单联双控 2.型号规格:250V 10A 3.安装方式:安装高度为1.3m/详见图 |  | 个 | 1
16 | 030404034006 | 照明开关 | 1.名称:86型暗装翘板开关三联双控 2.型号规格:250V 10A 3.安装方式:安装高度为1.3m/详见图 |  | 个 | 24
17 | 030412001017 | 装饰灯 | 1.名称:4寸嵌入式LED筒灯 2.型号规格:220V 9W 3.安装高度:顶部安装 |  | 套 | 98
18 | 030412001019 | 普通灯具 | 1.名称:LED工艺吊灯 2.型号:220v32W 3.安装高度:顶部安装 |  | 套 | 112
19 | 030412001022 | 装饰灯 | 1.名称:LED筒灯 2.型号规格:220V 9W 3.安装高度:顶部安装 |  | 套 | 13
20 | 030412001023 | 普通灯具 | 1.名称:壁灯 2.型号规格:220V 7W 3.安装高度:安装高度为1.08米/详见图 |  | 套 | 208
21 | 030412001025 | 装饰灯 | 1.名称:双头射灯 2.型号规格:220V 2X24W 3.安装高度:顶部安装 |  | 套 | 32
22 | 030412001026 | 普通灯具 | 1.名称:服务台照明 |  | 套 | 1
23 | 030412001027 | 普通灯具 | 1.名称:工艺吊顶 |  | 套 | 19
本页小计
注：为计取规费等的使用，可在表中增设其中：“定额人工费”。
表—08
分部分项工程和单价措施项目清单与计价表
工程名称：电气设备安装工程 |  |  |  | 标段：新疆轻工职业技术学院北校区短期培训中心标准间及一楼食堂装饰装修配套项目 |  |  |  | 第 3 页 共 3 页
序号 | 项目编码 | 项目名称 | 项目特征描述 |  | 计量单位 | 工程量 | 金额（元）
[7 empty] | 综合单价 |  | 合价 | 其中
暂估价
2.型号规格:220V 32W 3.安装高度:顶部安装
24 | 030412001028 | 普通灯具 | 1.名称:紫光灯 2.型号规格:220V 2X24W 3.安装高度:顶部安装 |  | 套 | 4
25 | 030412004003 | 装饰灯 | 1.名称:小孔径可调节角度射灯 2.型号规格:220V 7W 3.安装高度:顶部安装 |  | 套 | 668
分部小计
拆除工程
1 | 011613001001 | 灯具拆除 | 1.拆除灯具高度:吸顶安装 2.灯具种类:双管荧光灯-220V 36W |  | 套 | 15
2 | 011613001002 | 灯具拆除 | 1.拆除灯具高度:吸顶安装 2.灯具种类:吸顶灯-220V 36W |  | 套 | 534
分部小计
分部小计
措施项目
分部小计
本页小计
合计
注：为计取规费等的使用，可在表中增设其中：“定额人工费”。
表—08

## 表-11 总价措施项目清单与计价表
总价措施项目清单与计价表
工程名称：电气设备安装工程 |  |  | 标段：新疆轻工职业技术学院北校区短期培训中心标准间及一楼食堂装饰装修配套项目 |  |  |  |  | 第 1 页 共 1 页
序号 | 项目编码 | 项目名称 |  | 计算基础 | 费率(%) | 金额(元) | 调整费率(%) |  | 调整后金额(元) | 备注
1 | 031302001001 | 安全文明施工
2 | 031302001002 | 其中：环境保护费、文明施工费、安全施工费 |  | 分部分项人工费+单价措施项目人工费 | 0
3 | 031302001003 | 其中：临时设施费 |  | 分部分项人工费+单价措施项目人工费 | 1.61
4 | 031302002001 | 夜间施工增加费 |  |  | 0 |  |  |  |  | 按实际发生计取，不发生不计取。
5 | 031302004001 | 二次搬运费 |  | 分部分项人工费+单价措施项目人工费 | 0
6 | 031302005001 | 冬雨季施工增加费 |  |  | 0 |  |  |  |  | 不发生不计取，在编制施工招标文件时依据工程实际情况，结合市场编制费用清单。
7 | 031302006001 | 已完工程及设备保护费 |  | 分部分项人工费+单价措施项目人工费 | 0.07
8 | 031301009001 | 特殊地区增加费 |  |  | 0 |  |  |  |  | 结合工程实际情况，按相关规定计取
9 | X031302008001 | 工程定位复测、点交清理费 |  | 分部分项人工费+单价措施项目人工费 | 0.27
10 | X031302010001 | 检验试验费
11 | X031302010002 | 其中：自检试验费 |  |  | 0
12 | X031302010003 | 其中：检验试验配合费 |  | 分部分项人工费+单价措施项目人工费 | 0.18
13 | 03B991 | 竣工档案编制费 |  | 分部分项人工费+单价措施项目人工费 | 0.32
合 计
编制人（造价人员）： | [7 empty] | 复核人（造价工程师）：
注：1.“计算基础”中安全文明施工费可为“定额基价”、“定额人工费”或“定额人工费+定额机械费”，其他项目可为“定额人工费”或“定额人工费+定额机械费”。 2.按施工方案计算的措施费，若无“计算基础”和“费率”的数值，也可只填“金额”数值，但应在备注栏说明施工方案出处或计算方法。
表-11

## 表-12 其他项目清单与计价汇总表
其他项目清单与计价汇总表
工程名称：电气设备安装工程 |  | 标段：新疆轻工职业技术学院北校区短期培训中心标准间及一楼食堂装饰装修配套项目 |  |  | 第 1 页 共 1 页
序号 | 项目名称 |  | 金额(元) | 结算金额(元) |  | 备注
1 | 暂列金额 |  |  |  |  | 明细详见表-12-1
2 | 暂估价
2.1 | 材料暂估价 |  | — |  |  | 明细详见表-12-2
2.2 | 专业工程暂估价 |  |  |  |  | 明细详见表-12-3
2.3 | 施工技术专项措施项目暂估价 |  |  |  |  | 明细详见表-12-7
3 | 计日工 |  |  |  |  | 明细详见表-12-4
4 | 总承包服务费 |  |  |  |  | 明细详见表-12-5
合 计 | [5 empty] | —
注：材料（工程设备）暂估单价进入清单项目综合单价，此处不汇总。
表-12

## 表-13 规费、税金项目清单与计价表
规费、税金项目计价表
工程名称：电气设备安装工程 |  | 标段：新疆轻工职业技术学院北校区短期培训中心标准间及一楼食堂装饰装修配套项目 |  |  | 第 1 页 共 1 页
序号 | 项目名称 |  | 计算基础 | 计算基数 |  | 计算费率(%) | 金额（元）
1 | 规费 |  | 社会保险费+住房公积金
1.1 | 社会保险费 |  | 养老保险费+失业保险费+医疗保险费+工伤保险费
1.11 | 养老保险费 |  | 分部分项人工费+单价措施项目人工费 |  |  | 7.13
1.12 | 失业保险费 |  | 分部分项人工费+单价措施项目人工费 |  |  | 0.28
1.13 | 医疗保险费 |  | 分部分项人工费+单价措施项目人工费 |  |  | 1.58
1.14 | 工伤保险费 |  | 分部分项人工费+单价措施项目人工费 |  |  | 0.19
1.2 | 住房公积金 |  | 分部分项人工费+单价措施项目人工费 |  |  | 1.05
2 | 税金 |  | 税前工程造价 |  |  | 9
合计
编制人（造价人员）： |  |  |  |  | 复核人（造价工程师）：
表-13