## 表-04 单位工程投标报价汇总表
单位工程投标报价汇总表
工程名称：给排水工程 |  | 标段：2022年乌鲁木齐市沙依巴克区新建公厕项目 |  | 第 1 页 共 1 页
序号 | 汇总内容 |  | 金额(元) |  | 其中：暂估价(元)
一 | 分部分项工程费
1.1 | 给水
1.2 | 排水
1.3 | 雨水
二 | 措施项目费
2.1 | 单价措施项目费
2.2 | 总价措施项目费
2.21 | 其中：安全文明施工费
三 | 其他项目费
3.1 | 暂列金额
3.2 | 暂估价
3.3 | 计日工
3.4 | 总承包服务费
四 | 规费
五 | 税前工程造价
六 | 税金
投标报价合计=一+二+三+四+六
注：本表适用于单位工程招标控制价或投标报价的汇总，如无单位工程划分，单项工程也使用本表汇总
表—04

## 表-08 分部分项工程和单价措施项目清单与计价表
分部分项工程和单价措施项目清单与计价表
工程名称：给排水工程 |  |  |  | 标段：2022年乌鲁木齐市沙依巴克区新建公厕项目 |  |  |  | 第 1 页 共 7 页
序号 | 项目编码 | 项目名称 | 项目特征描述 |  | 计量单位 | 工程量 | 金额（元）
[7 empty] | 综合单价 |  | 合价 | 其中
暂估价
分部分项
给水
1 | 031001007001 | 复合管 | [项目特征] 1.安装部位:室内 2.介质:水 3.材质、规格:内外涂塑钢塑复合管DN50 4.连接形式:螺纹连接 5.压力试验及吹、洗设计要求:工作压力为1.00MPa [工作内容] 1.管道安装 2.管件安装 3.塑料卡固定 4.压力试验 5.吹扫、冲洗 |  | m | 10.5
2 | 031001007002 | 复合管 | [项目特征] 1.安装部位:室内 2.介质:水 3.材质、规格:内外涂塑钢塑复合管DN40 4.连接形式:螺纹连接 5.压力试验及吹、洗设计要求:工作压力为1.00MPa [工作内容] 1.管道安装 2.管件安装 3.塑料卡固定 4.压力试验 5.吹扫、冲洗 |  | m | 7.7
3 | 031001006003 | 塑料管 | [项目特征] 1.安装部位:室内 2.介质:水 3.材质、规格:PP-R管dn40 4.压力试验及吹、洗设计要求:压力等级S5(P=1.25MPa) [工作内容] 1.管道安装 2.管件安装 3.塑料卡固定 4.阻火圈安装 |  | m | 1.6
本页小计
注：为计取规费等的使用，可在表中增设其中：“定额人工费”。
表—08
分部分项工程和单价措施项目清单与计价表
工程名称：给排水工程 |  |  |  | 标段：2022年乌鲁木齐市沙依巴克区新建公厕项目 |  |  |  | 第 2 页 共 7 页
序号 | 项目编码 | 项目名称 | 项目特征描述 |  | 计量单位 | 工程量 | 金额（元）
[7 empty] | 综合单价 |  | 合价 | 其中
暂估价
5.压力试验 6.吹扫、冲洗
4 | 031001006002 | 塑料管 | [项目特征] 1.安装部位:室内 2.介质:水 3.材质、规格:PP-R管dn32 4.压力试验及吹、洗设计要求:压力等级S5(P=1.25MPa) [工作内容] 1.管道安装 2.管件安装 3.塑料卡固定 4.阻火圈安装 5.压力试验 6.吹扫、冲洗 |  | m | 1.1
5 | 031001006001 | 塑料管 | [项目特征] 1.安装部位:室内 2.介质:水 3.材质、规格:PP-R管dn25 4.压力试验及吹、洗设计要求:压力等级S5(P=1.25MPa) [工作内容] 1.管道安装 2.管件安装 3.塑料卡固定 4.阻火圈安装 5.压力试验 6.吹扫、冲洗 |  | m | 12.5
6 | 031003001001 | 螺纹阀门 | [项目特征] 1.类型:闸阀 2.规格、压力等级:dn50 3.连接形式:详设计图纸 [工作内容] 1.安装 2.电气接线 3.调试 |  | 个 | 2
7 | 031003001002 | 螺纹阀门 | [项目特征] 1.类型:止回阀 2.规格、压力等级: |  | 个 | 1
本页小计
注：为计取规费等的使用，可在表中增设其中：“定额人工费”。
表—08
分部分项工程和单价措施项目清单与计价表
工程名称：给排水工程 |  |  |  | 标段：2022年乌鲁木齐市沙依巴克区新建公厕项目 |  |  |  | 第 3 页 共 7 页
序号 | 项目编码 | 项目名称 | 项目特征描述 |  | 计量单位 | 工程量 | 金额（元）
[7 empty] | 综合单价 |  | 合价 | 其中
暂估价
dn50 3.连接形式:详设计图纸 [工作内容] 1.安装 2.电气接线 3.调试
8 | 031003001003 | 螺纹阀门 | [项目特征] 1.类型:截止阀 2.材质:铜 3.规格、压力等级:dn50、1.0MPa 4.连接形式:螺纹连接 [工作内容] 1.安装 2.电气接线 3.调试 |  | 个 | 1
9 | 031003001004 | 螺纹阀门 | [项目特征] 1.类型:截止阀 2.材质:铜 3.规格、压力等级:dn40、1.0MPa 4.连接形式:螺纹连接 [工作内容] 1.安装 2.电气接线 3.调试 |  | 个 | 1
10 | 031003001005 | 螺纹阀门 | [项目特征] 1.类型:截止阀 2.材质:铜 3.规格、压力等级:dn25、1.0MPa 4.连接形式:螺纹连接 [工作内容] 1.安装 2.电气接线 3.调试 |  | 个 | 2
11 | 031003008001 | 除污器(过滤器） | [项目特征] 1.材质:Y形过滤器 2.规格、压力等级:dn50 3.连接形式:详设计图纸 [工作内容] 1.安装 |  | 组 | 1
1 | 031003013001 | 水 | [项目特征] |  | 组 | 1
本页小计
注：为计取规费等的使用，可在表中增设其中：“定额人工费”。
表—08
分部分项工程和单价措施项目清单与计价表
工程名称：给排水工程 |  |  |  | 标段：2022年乌鲁木齐市沙依巴克区新建公厕项目 |  |  |  | 第 4 页 共 7 页
序号 | 项目编码 | 项目名称 | 项目特征描述 |  | 计量单位 | 工程量 | 金额（元）
[7 empty] | 综合单价 |  | 合价 | 其中
暂估价
2 |  | 表 | 1.安装部位(室内外）:室内 2.型号、规格:dn50 3.连接形式:详设计图纸 [工作内容] 1.组装
13 | 031004003001 | 洗脸盆 | [项目特征] 1.名称:洗脸盆 2.材质:陶瓷 3.规格、类型:详设计图纸 [工作内容] 1.器具安装 2.附件安装 |  | 组 | 4
14 | 031004008001 | 其他成品卫生器具 | [项目特征] 1.名称:拖布池 2.材质:陶瓷 3.规格、类型:详设计图纸 [工作内容] 1.器具安装 2.附件安装 |  | 组 | 1
15 | 031004014001 | 给、排水附(配)件 | [项目特征] 1.名称:陶瓷片密封水嘴 2.型号、规格:dn25 3.安装方式:详设计图纸 [工作内容] 1.安装 |  | 个 | 5
16 | 030901013001 | 灭火器 | [项目特征] 1.形式:手提式ABC类干粉灭火器 2.规格、型号:MF/ABC3 [工作内容] 1.设置 |  | 具 | 4
分部小计
排水
1 | 031001005001 | 铸铁管 | [项目特征] 1.安装部位:室内 2.介质:污水 3.材质、规格:机制铸铁管DN150 |  | m | 10.5
本页小计
注：为计取规费等的使用，可在表中增设其中：“定额人工费”。
表—08
分部分项工程和单价措施项目清单与计价表
工程名称：给排水工程 |  |  |  | 标段：2022年乌鲁木齐市沙依巴克区新建公厕项目 |  |  |  | 第 5 页 共 7 页
序号 | 项目编码 | 项目名称 | 项目特征描述 |  | 计量单位 | 工程量 | 金额（元）
[7 empty] | 综合单价 |  | 合价 | 其中
暂估价
4.连接形式:柔性接口，钢带型卡箍连接,橡胶圈密封 [工作内容] 1.管道安装 2.管件安装 3.防腐
2 | 031001005002 | 铸铁管 | [项目特征] 1.安装部位:室内 2.介质:污水 3.材质、规格:机制铸铁管DN200 4.连接形式:柔性接口，钢带型卡箍连接,橡胶圈密封 [工作内容] 1.管道安装 2.管件安装 3.防腐 |  | m | 2.4
3 | 031001006004 | 塑料管 | [项目特征] 1.安装部位:室内 2.介质:污水 3.材质、规格:UPVC塑料管DN100 4.连接形式:承插胶粘剂粘接 [工作内容] 1.管道安装 2.管件安装 3.塑料卡固定 |  | m | 43.4
4 | 031001006005 | 塑料管 | [项目特征] 1.安装部位:室内 2.介质:污水 3.材质、规格:UPVC塑料管DN75 4.连接形式:承插胶粘剂粘接 [工作内容] 1.管道安装 2.管件安装 3.塑料卡固定 |  | m | 10.2
5 | 031004006001 | 大便器 | [项目特征] 1.材质:陶瓷 2.规格、类型:蹲式 [工作内容] 1.器具安装 |  | 组 | 9
本页小计
注：为计取规费等的使用，可在表中增设其中：“定额人工费”。
表—08
分部分项工程和单价措施项目清单与计价表
工程名称：给排水工程 |  |  |  | 标段：2022年乌鲁木齐市沙依巴克区新建公厕项目 |  |  |  | 第 6 页 共 7 页
序号 | 项目编码 | 项目名称 | 项目特征描述 |  | 计量单位 | 工程量 | 金额（元）
[7 empty] | 综合单价 |  | 合价 | 其中
暂估价
2.附件安装
6 | 031004006002 | 大便器 | [项目特征] 1.材质:陶瓷 2.规格、类型:坐式 [工作内容] 1.器具安装 2.附件安装 |  | 组 | 1
7 | 031004007001 | 小便器 | [项目特征] 1.材质:陶瓷 2.规格、类型:详设计图纸 [工作内容] 1.器具安装 2.附件安装 |  | 组 | 1
8 | 031004014002 | 给、排水附(配)件 | [项目特征] 1.材质:铸铁防返溢地漏 2.型号、规格:DN100 3.安装方式:详设计图纸 [工作内容] 1.安装 |  | 个 | 2
9 | 031004014003 | 给、排水附(配)件 | [项目特征] 1.材质:铸铁防返溢地漏 2.型号、规格:DN75 3.安装方式:详设计图纸 [工作内容] 1.安装 |  | 个 | 2
10 | 031004014004 | 给、排水附(配)件 | [项目特征] 1.名称:清扫口 2.型号、规格:DN100 3.安装方式:详设计图纸 [工作内容] 1.安装 |  | 个 | 4
分部小计
雨水
1 | 031001001001 | 镀锌钢管 | [项目特征] 1.安装部位:室内 2.介质:雨水 3.规格、压力等级:DN100 |  | m | 9.2
本页小计
注：为计取规费等的使用，可在表中增设其中：“定额人工费”。
表—08
分部分项工程和单价措施项目清单与计价表
工程名称：给排水工程 |  |  |  | 标段：2022年乌鲁木齐市沙依巴克区新建公厕项目 |  |  |  | 第 7 页 共 7 页
序号 | 项目编码 | 项目名称 | 项目特征描述 |  | 计量单位 | 工程量 | 金额（元）
[7 empty] | 综合单价 |  | 合价 | 其中
暂估价
4.连接形式:沟槽件连接 [工作内容] 1.管道安装 2.管件制作、安装
2 | 031004014005 | 给、排水附(配)件 | [项目特征] 1.名称:87型雨水斗 [工作内容] 1.安装 |  | 个 | 1
分部小计
分部小计
措施项目
1 | 031301017001 | 脚手架搭拆 | [项目特征] 1.名称:脚手架搭拆 [工作内容] 1.场内、场外材料搬运 2.搭、拆脚手架 3.拆除脚手架后材料堆放 |  | 项 | 1
分部小计
本页小计
合计
注：为计取规费等的使用，可在表中增设其中：“定额人工费”。
表—08

## 表-11 总价措施项目清单与计价表
总价措施项目清单与计价表
工程名称：给排水工程 |  |  | 标段：2022年乌鲁木齐市沙依巴克区新建公厕项目 |  |  |  |  | 第 1 页 共 1 页
序号 | 项目编码 | 项目名称 |  | 计算基础 | 费率(%) | 金额(元) | 调整费率(%) |  | 调整后金额(元) | 备注
1 | 031302001001 | 安全文明施工
2 | 031302001002 | 其中：环境保护费、文明施工费、安全施工费 |  | 分部分项人工费+单价措施项目人工费 | 0
3 | 031302001003 | 其中：临时设施费 |  | 分部分项人工费+单价措施项目人工费 | 1.61
4 | 031302002001 | 夜间施工增加费 |  |  | 0 |  |  |  |  | 按实际发生计取，不发生不计取。
5 | 031302004001 | 二次搬运费 |  | 分部分项人工费+单价措施项目人工费 | 0
6 | 031302005001 | 冬雨季施工增加费 |  |  | 0 |  |  |  |  | 不发生不计取，在编制施工招标文件时依据工程实际情况，结合市场编制费用清单。
7 | 031302006001 | 已完工程及设备保护费 |  | 分部分项人工费+单价措施项目人工费 | 0.07
8 | 031301009001 | 特殊地区增加费 |  |  | 0 |  |  |  |  | 结合工程实际情况，按相关规定计取
9 | X031302008001 | 工程定位复测、点交清理费 |  | 分部分项人工费+单价措施项目人工费 | 0.27
10 | X031302010001 | 检验试验费
11 | X031302010002 | 其中：自检试验费 |  |  | 0
12 | X031302010003 | 其中：检验试验配合费 |  | 分部分项人工费+单价措施项目人工费 | 0.18
13 | 03B991 | 竣工档案编制费 |  | 分部分项人工费+单价措施项目人工费 | 0.32
合 计
编制人（造价人员）： | [7 empty] | 复核人（造价工程师）：
注：1.“计算基础”中安全文明施工费可为“定额基价”、“定额人工费”或“定额人工费+定额机械费”，其他项目可为“定额人工费”或“定额人工费+定额机械费”。 2.按施工方案计算的措施费，若无“计算基础”和“费率”的数值，也可只填“金额”数值，但应在备注栏说明施工方案出处或计算方法。
表-11

## 表-12 其他项目清单与计价汇总表
其他项目清单与计价汇总表
工程名称：给排水工程 |  | 标段：2022年乌鲁木齐市沙依巴克区新建公厕项目 |  |  | 第 1 页 共 1 页
序号 | 项目名称 |  | 金额(元) | 结算金额(元) |  | 备注
1 | 暂列金额 |  |  |  |  | 明细详见表-12-1
2 | 暂估价
2.1 | 材料暂估价 |  | — |  |  | 明细详见表-12-2
2.2 | 专业工程暂估价 |  |  |  |  | 明细详见表-12-3
2.3 | 施工技术专项措施项目暂估价 |  |  |  |  | 明细详见表-12-7
3 | 计日工 |  |  |  |  | 明细详见表-12-4
4 | 总承包服务费 |  |  |  |  | 明细详见表-12-5
合 计 | [5 empty] | —
注：材料（工程设备）暂估单价进入清单项目综合单价，此处不汇总。
表-12

## 表-12-1 暂列金额明细表
暂列金额明细表
工程名称：给排水工程 |  | 标段：2022年乌鲁木齐市沙依巴克区新建公厕项目 |  |  | 第 1 页 共 1 页
序号 | 项目名称 |  | 计量单位 | 暂定金额(元) |  | 备注
1
合 计 | [5 empty] | —
注：此表由招标人填写，如不能详列，也可只列暂列金额总额，投标人应将上述暂列金额计入投标总价中。
表—12—1

## 表-13 规费、税金项目清单与计价表
规费、税金项目计价表
工程名称：给排水工程 |  | 标段：2022年乌鲁木齐市沙依巴克区新建公厕项目 |  |  | 第 1 页 共 1 页
序号 | 项目名称 |  | 计算基础 | 计算基数 |  | 计算费率(%) | 金额（元）
1 | 规费 |  | 社会保险费+住房公积金
1.1 | 社会保险费 |  | 养老保险费+失业保险费+医疗保险费+工伤保险费
1.11 | 养老保险费 |  | 分部分项人工费+单价措施项目人工费 |  |  | 7.13
1.12 | 失业保险费 |  | 分部分项人工费+单价措施项目人工费 |  |  | 0.28
1.13 | 医疗保险费 |  | 分部分项人工费+单价措施项目人工费 |  |  | 1.58
1.14 | 工伤保险费 |  | 分部分项人工费+单价措施项目人工费 |  |  | 0.19
1.2 | 住房公积金 |  | 分部分项人工费+单价措施项目人工费 |  |  | 1.05
2 | 税金 |  | 税前工程造价 |  |  | 9
合计
编制人（造价人员）： |  |  |  |  | 复核人（造价工程师）：
表-13