## 表-04 单位工程投标报价汇总表
单位工程投标报价汇总表
工程名称：采暖外网-土建 |  | 标段：2022年乌鲁木齐市沙依巴克区新建公厕项目 |  | 第 1 页 共 1 页
序号 | 汇总内容 |  | 金额(元) |  | 其中：暂估价(元)
一 | 分部分项工程费
二 | 措施项目费
2.1 | 单价措施项目费
2.2 | 总价措施项目费
2.21 | 其中：安全文明施工费
三 | 其他项目费
3.1 | 暂列金额
3.2 | 暂估价
3.3 | 计日工
3.4 | 总承包服务费
四 | 规费
五 | 税前工程造价
六 | 税金
投标报价合计=一+二+三+四+六
注：本表适用于单位工程招标控制价或投标报价的汇总，如无单位工程划分，单项工程也使用本表汇总
表—04

## 表-08 分部分项工程和单价措施项目清单与计价表
分部分项工程和单价措施项目清单与计价表
工程名称：采暖外网-土建 |  |  |  | 标段：2022年乌鲁木齐市沙依巴克区新建公厕项目 |  |  |  | 第 1 页 共 2 页
序号 | 项目编码 | 项目名称 | 项目特征描述 |  | 计量单位 | 工程量 | 金额（元）
[7 empty] | 综合单价 |  | 合价 | 其中
暂估价
分部分项
1 | 010101003001 | 挖沟槽土方 | 1.土壤类别:详见工程地勘报告 2.挖土深度:详见图纸设计及地勘报告 3.弃土运距:投标人结合现场实际情况及施工组织设计综合考虑场内外土方运输、场内外弃土堆放等相关费用 4.其他:工程量已考虑因工作面和放坡的工程量；机械挖土时应按有关规范要求进行,人工清底、修边坡等按设计及规范要求进行。 5.对于弃置的土方投标人报价时需考虑满足工程所在地市政市容及环保的相关规定及需缴纳的各项费用。符合图纸设计及施工规范要求 |  | m3 | 201.06
2 | 010103001001 | 回填方 | 1.密实度要求:满足设计和规范的要求 2.填方材料品种:原土回填 3.填方来源、运距:勘察现场，根据现场的实际情况结合施工组织设计自行考虑 |  | m3 | 182.36
3 | 010103002001 | 余方弃置 | 1.废弃料品种:余方弃置 2.运距:投标人结合现场实际情况及施工组织设计综合考虑场外土方运输、场外弃土堆放等相关费用，投标人根据现场勘查自行考虑报价 3.注:对于弃置的土方投标人报价时需考虑满足工程所在地市政市容及环保的相关规定及需缴纳的各项费用 4.其他:符合图纸设计及施工规范要求 |  | m3 | 18.7
4 | 010103001002 | 胸腔回填 | 1.名称:胸腔回填 |  | m3 | 11.69
本页小计
注：为计取规费等的使用，可在表中增设其中：“定额人工费”。
表—08
分部分项工程和单价措施项目清单与计价表
工程名称：采暖外网-土建 |  |  |  | 标段：2022年乌鲁木齐市沙依巴克区新建公厕项目 |  |  |  | 第 2 页 共 2 页
序号 | 项目编码 | 项目名称 | 项目特征描述 |  | 计量单位 | 工程量 | 金额（元）
[7 empty] | 综合单价 |  | 合价 | 其中
暂估价
2.填方材料品种:沙或细土 3.填方粒径要求:详见设计图纸及施工规范 4.填方来源、运距:勘察现场，根据现场的实际情况结合施工组织设计自行考虑
5 | 040305001001 | 垫层 | 1.材料品种、规格:中粗砂 2.厚度:150mm 3.夯填 4.其他:详见设计图纸及施工规范 |  | m3 | 7.01
6 | 040504001001 | 检查井 | 1.规格:详见设计图纸 2.砌筑材料品种、规格、强度等级:砼砌块 3.其他:详见设计图纸及施工规范 |  | 座 | 1
7 | 011102003001 | 标志砖 | 1.管线标志砖 2.其他:详见设计图纸及施工规范 |  | m2 | 6.15
分部小计
措施项目
分部小计
本页小计
合计
注：为计取规费等的使用，可在表中增设其中：“定额人工费”。
表—08

## 表-11 总价措施项目清单与计价表
总价措施项目清单与计价表
工程名称：采暖外网-土建 |  |  | 标段：2022年乌鲁木齐市沙依巴克区新建公厕项目 |  |  |  |  | 第 1 页 共 1 页
序号 | 项目编码 | 项目名称 |  | 计算基础 | 费率(%) | 金额(元) | 调整费率(%) |  | 调整后金额(元) | 备注
1 | 031302001001 | 安全文明施工
2 | 031302001002 | 其中：环境保护费、文明施工费、安全施工费 |  | 分部分项人工费+单价措施项目人工费 | 0
3 | 031302001003 | 其中：临时设施费 |  | 分部分项人工费+单价措施项目人工费 | 1.61
4 | 031302002001 | 夜间施工增加费 |  |  | 0 |  |  |  |  | 按实际发生计取，不发生不计取。
5 | 031302004001 | 二次搬运费 |  | 分部分项人工费+单价措施项目人工费 | 0
6 | 031302005001 | 冬雨季施工增加费 |  |  | 0 |  |  |  |  | 不发生不计取，在编制施工招标文件时依据工程实际情况，结合市场编制费用清单。
7 | 031302006001 | 已完工程及设备保护费 |  | 分部分项人工费+单价措施项目人工费 | 0.07
8 | 031301009001 | 特殊地区增加费 |  |  | 0 |  |  |  |  | 结合工程实际情况，按相关规定计取
9 | X031302008001 | 工程定位复测、点交清理费 |  | 分部分项人工费+单价措施项目人工费 | 0.27
10 | X031302010001 | 检验试验费
11 | X031302010002 | 其中：自检试验费 |  |  | 0
12 | X031302010003 | 其中：检验试验配合费 |  | 分部分项人工费+单价措施项目人工费 | 0.18
13 | 03B991 | 竣工档案编制费 |  | 分部分项人工费+单价措施项目人工费 | 0.32
合 计
编制人（造价人员）： | [7 empty] | 复核人（造价工程师）：
注：1.“计算基础”中安全文明施工费可为“定额基价”、“定额人工费”或“定额人工费+定额机械费”，其他项目可为“定额人工费”或“定额人工费+定额机械费”。 2.按施工方案计算的措施费，若无“计算基础”和“费率”的数值，也可只填“金额”数值，但应在备注栏说明施工方案出处或计算方法。
表-11

## 表-12 其他项目清单与计价汇总表
其他项目清单与计价汇总表
工程名称：采暖外网-土建 |  | 标段：2022年乌鲁木齐市沙依巴克区新建公厕项目 |  |  | 第 1 页 共 1 页
序号 | 项目名称 |  | 金额(元) | 结算金额(元) |  | 备注
1 | 暂列金额 |  |  |  |  | 明细详见表-12-1
2 | 暂估价
2.1 | 材料暂估价 |  | — |  |  | 明细详见表-12-2
2.2 | 专业工程暂估价 |  |  |  |  | 明细详见表-12-3
2.3 | 施工技术专项措施项目暂估价 |  |  |  |  | 明细详见表-12-7
3 | 计日工 |  |  |  |  | 明细详见表-12-4
4 | 总承包服务费 |  |  |  |  | 明细详见表-12-5
合 计 | [5 empty] | —
注：材料（工程设备）暂估单价进入清单项目综合单价，此处不汇总。
表-12

## 表-12-1 暂列金额明细表
暂列金额明细表
工程名称：采暖外网-土建 |  | 标段：2022年乌鲁木齐市沙依巴克区新建公厕项目 |  |  | 第 1 页 共 1 页
序号 | 项目名称 |  | 计量单位 | 暂定金额(元) |  | 备注
1
合 计 | [5 empty] | —
注：此表由招标人填写，如不能详列，也可只列暂列金额总额，投标人应将上述暂列金额计入投标总价中。
表—12—1

## 表-13 规费、税金项目清单与计价表
规费、税金项目计价表
工程名称：采暖外网-土建 |  | 标段：2022年乌鲁木齐市沙依巴克区新建公厕项目 |  |  | 第 1 页 共 1 页
序号 | 项目名称 |  | 计算基础 | 计算基数 |  | 计算费率(%) | 金额（元）
1 | 规费 |  | 社会保险费+住房公积金
1.1 | 社会保险费 |  | 养老保险费+失业保险费+医疗保险费+工伤保险费
1.11 | 养老保险费 |  | 分部分项人工费+单价措施项目人工费 |  |  | 7.13
1.12 | 失业保险费 |  | 分部分项人工费+单价措施项目人工费 |  |  | 0.28
1.13 | 医疗保险费 |  | 分部分项人工费+单价措施项目人工费 |  |  | 1.58
1.14 | 工伤保险费 |  | 分部分项人工费+单价措施项目人工费 |  |  | 0.19
1.2 | 住房公积金 |  | 分部分项人工费+单价措施项目人工费 |  |  | 1.05
2 | 税金 |  | 税前工程造价 |  |  | 9
合计
编制人（造价人员）： |  |  |  |  | 复核人（造价工程师）：
表-13