## 表-04 单位工程投标报价汇总表
单位工程投标报价汇总表
工程名称：电气设备安装工程 |  | 标段：2022年乌鲁木齐市沙依巴克区新建公厕项目 |  | 第 1 页 共 1 页
序号 | 汇总内容 |  | 金额(元) |  | 其中：暂估价(元)
一 | 分部分项工程费
1.1 | 强电
1.2 | 弱电
二 | 措施项目费
2.1 | 单价措施项目费
2.2 | 总价措施项目费
2.21 | 其中：安全文明施工费
三 | 其他项目费
3.1 | 暂列金额
3.2 | 暂估价
3.3 | 计日工
3.4 | 总承包服务费
四 | 规费
五 | 税前工程造价
六 | 税金
投标报价合计=一+二+三+四+六
注：本表适用于单位工程招标控制价或投标报价的汇总，如无单位工程划分，单项工程也使用本表汇总
表—04

## 表-08 分部分项工程和单价措施项目清单与计价表
分部分项工程和单价措施项目清单与计价表
工程名称：电气设备安装工程 |  |  |  | 标段：2022年乌鲁木齐市沙依巴克区新建公厕项目 |  |  |  | 第 1 页 共 7 页
序号 | 项目编码 | 项目名称 | 项目特征描述 |  | 计量单位 | 工程量 | 金额（元）
[7 empty] | 综合单价 |  | 合价 | 其中
暂估价
分部分项
强电
1 | 030404017001 | 配电箱 | [项目特征] 1.名称:AL照明配电箱 2.型号:详设计图纸 3.安装方式:暗装，箱底距地1.6m [工作内容] 1.本体安装 2.基础型钢制作、安装 3.焊、压接线端子 4.补刷（喷)油漆 5.接地 |  | 台 | 1
2 | 030404032001 | 端子箱 | [项目特征] 1.名称:MEB总等电位端子板 2.型号:详设计图纸 3.安装部位:暗装，箱底距地0.5m [工作内容] 1.本体安装 2.接线 |  | 台 | 1
3 | 030404032002 | 端子箱 | [项目特征] 1.名称:LEB局部等电位端子板 2.型号:300X300X120 3.安装部位:暗装，箱底距地0.5m [工作内容] 1.本体安装 2.接线 |  | 台 | 1
4 | 030408001001 | 电力电缆 | [项目特征] 1.名称:交联聚乙烯绝缘电缆 2.型号:YJV-4x10 3.敷设方式、部位: FC [工作内容] 1.电缆敷设 2.揭（盖）盖板 |  | m | 13.1
5 | 030409002001 | 接地母线 | [项目特征] 1.名称:接地母线 2.材质:热镀锌扁钢 3.规格:-40x4 4.安装部位:条基内明 |  | m | 39.9
本页小计
注：为计取规费等的使用，可在表中增设其中：“定额人工费”。
表—08
分部分项工程和单价措施项目清单与计价表
工程名称：电气设备安装工程 |  |  |  | 标段：2022年乌鲁木齐市沙依巴克区新建公厕项目 |  |  |  | 第 2 页 共 7 页
序号 | 项目编码 | 项目名称 | 项目特征描述 |  | 计量单位 | 工程量 | 金额（元）
[7 empty] | 综合单价 |  | 合价 | 其中
暂估价
敷 [工作内容] 1.接地母线制作、安装 2.补刷（喷)油漆
6 | 030411001001 | 配管 | [项目特征] 1.名称:配管 2.材质:热镀锌钢导管 3.规格:SC40 4.配置形式:埋地敷设 [工作内容] 1.电线管路敷设 2.钢索架设（拉紧装置安装） 3.预留沟槽 4.接地 |  | m | 13.1
7 | 030411001002 | 配管 | [项目特征] 1.名称:配管 2.材质:JDG 3.规格:20 4.配置形式:CC [工作内容] 1.电线管路敷设 2.钢索架设（拉紧装置安装） 3.预留沟槽 4.接地 |  | m | 121.1
8 | 030411001003 | 配管 | [项目特征] 1.名称:配管 2.材质:JDG 3.规格:20 4.配置形式:FC [工作内容] 1.电线管路敷设 2.钢索架设（拉紧装置安装） 3.预留沟槽 4.接地 |  | m | 136.7
9 | 031002003001 | 套管 | [项目特征] 1.名称、类型:穿墙防水套管 2.规格:SC70 [工作内容] 1.制作 2.安装 3.除锈、刷油 |  | 个 | 1
1 | 030411004001 | 配 | [项目特征] |  | m | 363.3
本页小计
注：为计取规费等的使用，可在表中增设其中：“定额人工费”。
表—08
分部分项工程和单价措施项目清单与计价表
工程名称：电气设备安装工程 |  |  |  | 标段：2022年乌鲁木齐市沙依巴克区新建公厕项目 |  |  |  | 第 3 页 共 7 页
序号 | 项目编码 | 项目名称 | 项目特征描述 |  | 计量单位 | 工程量 | 金额（元）
[7 empty] | 综合单价 |  | 合价 | 其中
暂估价
0 |  | 线 | 1.名称:管内穿线 2.配线形式:照明线路 3.型号:BV 4.规格:2.5 [工作内容] 1.配线 2.钢索架设（拉紧装置安装） 3.支持体（夹板、绝缘子、槽板等)安装
11 | 030411004002 | 配线 | [项目特征] 1.名称:管内穿线 2.配线形式:动力线路 3.型号:BV 4.规格:4 [工作内容] 1.配线 2.钢索架设（拉紧装置安装） 3.支持体（夹板、绝缘子、槽板等)安装 |  | m | 410.1
12 | 030411006001 | 接线盒 | [项目特征] 1.名称:感应水龙头防水接线盒 2.规格:86防水接线盒 3.安装形式:距地0.5m [工作内容] 1.本体安装 |  | 个 | 25
13 | 030411006002 | 接线盒 | [项目特征] 1.名称:接线盒 [工作内容] 1.本体安装 |  | 个 | 45
14 | 030412001001 | 普通灯具 | [项目特征] 1.名称:LED平板灯 2.型号:220V 32W 3.规格:600X600 4.类型:嵌顶安装 [工作内容] 1.本体安装 |  | 套 | 3
15 | 030412001002 | 普通灯具 | [项目特征] 1.名称:LED防水平板灯 2.型号:220V 12W 3.规格:300X300 4.类型:嵌顶安装 [工作内容] 1.本体安装 |  | 套 | 11
本页小计
注：为计取规费等的使用，可在表中增设其中：“定额人工费”。
表—08
分部分项工程和单价措施项目清单与计价表
工程名称：电气设备安装工程 |  |  |  | 标段：2022年乌鲁木齐市沙依巴克区新建公厕项目 |  |  |  | 第 4 页 共 7 页
序号 | 项目编码 | 项目名称 | 项目特征描述 |  | 计量单位 | 工程量 | 金额（元）
[7 empty] | 综合单价 |  | 合价 | 其中
暂估价
16 | 030412001003 | 普通灯具 | [项目特征] 1.名称:光控+人体感应LED防水吸顶灯 2.型号:220V 9W 3.类型:吸顶安装 [工作内容] 1.本体安装 |  | 套 | 3
17 | 030404033001 | 风扇 | [项目特征] 1.名称:换气扇 2.型号:220V 40W 3.安装方式:嵌顶安装 [工作内容] 1.本体安装 2.调速开关安装 |  | 台 | 3
18 | 030404034001 | 照明开关 | [项目特征] 1.名称:暗装三联开关 2.规格:250V 10A 3.安装方式:距地1.3m [工作内容] 1.本体安装 2.接线 |  | 个 | 2
19 | 030404034002 | 照明开关 | [项目特征] 1.名称:暗装双联开关 2.规格:250V 10A 3.安装方式:距地1.3m [工作内容] 1.本体安装 2.接线 |  | 个 | 2
20 | 030404034003 | 照明开关 | [项目特征] 1.名称:暗装单联开关 2.规格:250V 10A 3.安装方式:距地1.3m [工作内容] 1.本体安装 2.接线 |  | 个 | 1
21 | 030404034004 | 照明开关 | [项目特征] 1.名称:残疾人专用三联开关 2.规格:250V 10A 3.安装方式:距地1.0m [工作内容] 1.本体安装 2.接线 |  | 个 | 1
22 | 030404035001 | 插座 | [项目特征] 1.名称:单相五孔插座 2.规格:安全型 250V |  | 个 | 6
本页小计
注：为计取规费等的使用，可在表中增设其中：“定额人工费”。
表—08
分部分项工程和单价措施项目清单与计价表
工程名称：电气设备安装工程 |  |  |  | 标段：2022年乌鲁木齐市沙依巴克区新建公厕项目 |  |  |  | 第 5 页 共 7 页
序号 | 项目编码 | 项目名称 | 项目特征描述 |  | 计量单位 | 工程量 | 金额（元）
[7 empty] | 综合单价 |  | 合价 | 其中
暂估价
10A 3.安装方式:距地0.4m [工作内容] 1.本体安装 2.接线
23 | 030404035002 | 插座 | [项目特征] 1.名称:单相五孔卫生间插座 2.规格:安全型 250V 10A IP54 3.安装方式:距地2.0m [工作内容] 1.本体安装 2.接线 |  | 个 | 3
24 | 030404035003 | 插座 | [项目特征] 1.名称:单相五孔卫生间插座 2.规格:安全型 250V 10A IP54 3.安装方式:距地1.3m [工作内容] 1.本体安装 2.接线 |  | 个 | 3
25 | 030404035004 | 插座 | [项目特征] 1.名称:单相三孔空调专用插座 2.规格:安全型 250V 16A 3.安装方式:距地2.2m [工作内容] 1.本体安装 2.接线 |  | 个 | 1
26 | 030904003001 | 按钮 | [项目特征] 1.名称:防水求助按钮(IP54) 2.安装方式:距地1.0米 [工作内容] 1.安装 2.校接线 3.编码 4.调试 |  | 个 | 2
27 | 030904005001 | 声光报警器 | [项目特征] 1.名称:紧急呼救声光报警器(供残卫使用) 2.安装方式:距地2.2m |  | 个 | 2
本页小计
注：为计取规费等的使用，可在表中增设其中：“定额人工费”。
表—08
分部分项工程和单价措施项目清单与计价表
工程名称：电气设备安装工程 |  |  |  | 标段：2022年乌鲁木齐市沙依巴克区新建公厕项目 |  |  |  | 第 6 页 共 7 页
序号 | 项目编码 | 项目名称 | 项目特征描述 |  | 计量单位 | 工程量 | 金额（元）
[7 empty] | 综合单价 |  | 合价 | 其中
暂估价
[工作内容] 1.安装 2.校接线 3.编码 4.调试
28 | 030904003002 | 按钮 | [项目特征] 1.名称:求助复位按钮 2.安装方式:距地1.8m [工作内容] 1.安装 2.校接线 3.编码 4.调试 |  | 个 | 1
29 | 030404022001 | 控制器 | [项目特征] 1.名称:紧急呼救声光报警器控制器 2.安装方式:安装在吊顶内,距顶500mm [工作内容] 1.本体安装 2.焊、压接线端子 3.接线 |  | 台 | 1
30 | 030414002001 | 送配电装置系统 | [项目特征] 1.名称:送配电装置系统 [工作内容] 1.系统调试 |  | 系统 | 1
分部小计
弱电
1 | 030411005001 | 接线箱 | [项目特征] 1.名称:数据语音配线箱 2.规格:300X300X120 3.安装形式:距地0.5m [工作内容] 1.本体安装 |  | 个 | 1
2 | 030502012001 | 信息插座 | [项目特征] 1.名称:语音、数据双孔出线盒 2.安装方式:距地0.4m [工作内容] 1.端接模块 2.安装面板 |  | 个 | 1
3 | 030411001004 | 配管 | [项目特征] |  | m | 18.3
本页小计
注：为计取规费等的使用，可在表中增设其中：“定额人工费”。
表—08
分部分项工程和单价措施项目清单与计价表
工程名称：电气设备安装工程 |  |  |  | 标段：2022年乌鲁木齐市沙依巴克区新建公厕项目 |  |  |  | 第 7 页 共 7 页
序号 | 项目编码 | 项目名称 | 项目特征描述 |  | 计量单位 | 工程量 | 金额（元）
[7 empty] | 综合单价 |  | 合价 | 其中
暂估价
1.名称:配管 2.材质:热镀锌钢导管 3.规格:SC25 4.配置形式:埋地敷设 [工作内容] 1.电线管路敷设 2.钢索架设（拉紧装置安装） 3.预留沟槽 4.接地
4 | 031002003002 | 套管 | [项目特征] 1.名称、类型:穿墙防水套管 2.规格:SC40 [工作内容] 1.制作 2.安装 3.除锈、刷油 |  | 个 | 1
分部小计
分部小计
措施项目
1 | 031301017001 | 脚手架搭拆 | [项目特征] 1.名称:脚手架搭拆 [工作内容] 1.场内、场外材料搬运 2.搭、拆脚手架 3.拆除脚手架后材料堆放 |  | 项 | 1
分部小计
本页小计
合计
注：为计取规费等的使用，可在表中增设其中：“定额人工费”。
表—08

## 表-11 总价措施项目清单与计价表
总价措施项目清单与计价表
工程名称：电气设备安装工程 |  |  | 标段：2022年乌鲁木齐市沙依巴克区新建公厕项目 |  |  |  |  | 第 1 页 共 1 页
序号 | 项目编码 | 项目名称 |  | 计算基础 | 费率(%) | 金额(元) | 调整费率(%) |  | 调整后金额(元) | 备注
1 | 031302001001 | 安全文明施工
2 | 031302001002 | 其中：环境保护费、文明施工费、安全施工费 |  | 分部分项人工费+单价措施项目人工费 | 0
3 | 031302001003 | 其中：临时设施费 |  | 分部分项人工费+单价措施项目人工费 | 1.61
4 | 031302002001 | 夜间施工增加费 |  |  | 0 |  |  |  |  | 按实际发生计取，不发生不计取。
5 | 031302004001 | 二次搬运费 |  | 分部分项人工费+单价措施项目人工费 | 0
6 | 031302005001 | 冬雨季施工增加费 |  |  | 0 |  |  |  |  | 不发生不计取，在编制施工招标文件时依据工程实际情况，结合市场编制费用清单。
7 | 031302006001 | 已完工程及设备保护费 |  | 分部分项人工费+单价措施项目人工费 | 0.07
8 | 031301009001 | 特殊地区增加费 |  |  | 0 |  |  |  |  | 结合工程实际情况，按相关规定计取
9 | X031302008001 | 工程定位复测、点交清理费 |  | 分部分项人工费+单价措施项目人工费 | 0.27
10 | X031302010001 | 检验试验费
11 | X031302010002 | 其中：自检试验费 |  |  | 0
12 | X031302010003 | 其中：检验试验配合费 |  | 分部分项人工费+单价措施项目人工费 | 0.18
13 | 03B991 | 竣工档案编制费 |  | 分部分项人工费+单价措施项目人工费 | 0.32
合 计
编制人（造价人员）： | [7 empty] | 复核人（造价工程师）：
注：1.“计算基础”中安全文明施工费可为“定额基价”、“定额人工费”或“定额人工费+定额机械费”，其他项目可为“定额人工费”或“定额人工费+定额机械费”。 2.按施工方案计算的措施费，若无“计算基础”和“费率”的数值，也可只填“金额”数值，但应在备注栏说明施工方案出处或计算方法。
表-11

## 表-12 其他项目清单与计价汇总表
其他项目清单与计价汇总表
工程名称：电气设备安装工程 |  | 标段：2022年乌鲁木齐市沙依巴克区新建公厕项目 |  |  | 第 1 页 共 1 页
序号 | 项目名称 |  | 金额(元) | 结算金额(元) |  | 备注
1 | 暂列金额 |  |  |  |  | 明细详见表-12-1
2 | 暂估价
2.1 | 材料暂估价 |  | — |  |  | 明细详见表-12-2
2.2 | 专业工程暂估价 |  |  |  |  | 明细详见表-12-3
2.3 | 施工技术专项措施项目暂估价 |  |  |  |  | 明细详见表-12-7
3 | 计日工 |  |  |  |  | 明细详见表-12-4
4 | 总承包服务费 |  |  |  |  | 明细详见表-12-5
合 计 | [5 empty] | —
注：材料（工程设备）暂估单价进入清单项目综合单价，此处不汇总。
表-12

## 表-12-1 暂列金额明细表
暂列金额明细表
工程名称：电气设备安装工程 |  | 标段：2022年乌鲁木齐市沙依巴克区新建公厕项目 |  |  | 第 1 页 共 1 页
序号 | 项目名称 |  | 计量单位 | 暂定金额(元) |  | 备注
1
合 计 | [5 empty] | —
注：此表由招标人填写，如不能详列，也可只列暂列金额总额，投标人应将上述暂列金额计入投标总价中。
表—12—1

## 表-13 规费、税金项目清单与计价表
规费、税金项目计价表
工程名称：电气设备安装工程 |  | 标段：2022年乌鲁木齐市沙依巴克区新建公厕项目 |  |  | 第 1 页 共 1 页
序号 | 项目名称 |  | 计算基础 | 计算基数 |  | 计算费率(%) | 金额（元）
1 | 规费 |  | 社会保险费+住房公积金
1.1 | 社会保险费 |  | 养老保险费+失业保险费+医疗保险费+工伤保险费
1.11 | 养老保险费 |  | 分部分项人工费+单价措施项目人工费 |  |  | 7.13
1.12 | 失业保险费 |  | 分部分项人工费+单价措施项目人工费 |  |  | 0.28
1.13 | 医疗保险费 |  | 分部分项人工费+单价措施项目人工费 |  |  | 1.58
1.14 | 工伤保险费 |  | 分部分项人工费+单价措施项目人工费 |  |  | 0.19
1.2 | 住房公积金 |  | 分部分项人工费+单价措施项目人工费 |  |  | 1.05
2 | 税金 |  | 税前工程造价 |  |  | 9
合计
编制人（造价人员）： |  |  |  |  | 复核人（造价工程师）：
表-13