## 表-04 单位工程投标报价汇总表
单位工程投标报价汇总表
工程名称：采暖工程 |  | 标段：2022年乌鲁木齐市沙依巴克区新建公厕项目 |  | 第 1 页 共 1 页
序号 | 汇总内容 |  | 金额(元) |  | 其中：暂估价(元)
一 | 分部分项工程费
1.1 | 采暖部分
1.2 | 热计量装置
二 | 措施项目费
2.1 | 单价措施项目费
2.2 | 总价措施项目费
2.21 | 其中：安全文明施工费
三 | 其他项目费
3.1 | 暂列金额
3.2 | 暂估价
3.3 | 计日工
3.4 | 总承包服务费
四 | 规费
五 | 税前工程造价
六 | 税金
投标报价合计=一+二+三+四+六
注：本表适用于单位工程招标控制价或投标报价的汇总，如无单位工程划分，单项工程也使用本表汇总
表—04

## 表-08 分部分项工程和单价措施项目清单与计价表
分部分项工程和单价措施项目清单与计价表
工程名称：采暖工程 |  |  |  | 标段：2022年乌鲁木齐市沙依巴克区新建公厕项目 |  |  |  | 第 1 页 共 4 页
序号 | 项目编码 | 项目名称 | 项目特征描述 |  | 计量单位 | 工程量 | 金额（元）
[7 empty] | 综合单价 |  | 合价 | 其中
暂估价
分部分项
采暖部分
1 | 031001001002 | 热镀锌钢管 | [项目特征] 1.安装部位:室内 2.介质:水 3.规格、压力等级:DN25 4.连接形式:详设计图纸 5.压力试验及吹、洗设计要求:详设计图纸 [工作内容] 1.管道安装 2.管件制作、安装 3.压力试验 4.吹扫、冲洗 |  | m | 78.5
2 | 031002003001 | 套管 | [项目特征] 1.名称、类型:防水套管 2.规格:DN25 3.其他:详新12N1第125页 [工作内容] 1.制作 2.安装 3.除锈、刷油 |  | 个 | 2
3 | 031003001001 | 螺纹阀门 | [项目特征] 1.类型:截止阀 2.规格、压力等级:DN25 3.其他:详设计图纸 [工作内容] 1.安装 2.电气接线 3.调试 |  | 个 | 10
4 | 031003001002 | 螺纹阀门 | [项目特征] 1.类型:柱塞阀 2.规格、压力等级:DN25 3.其他:详设计图纸 [工作内容] 1.安装 2.电气接线 3.调试 |  | 个 | 5
5 | 031003001003 | 螺纹阀门 | [项目特征] |  | 个 | 10
本页小计
注：为计取规费等的使用，可在表中增设其中：“定额人工费”。
表—08
分部分项工程和单价措施项目清单与计价表
工程名称：采暖工程 |  |  |  | 标段：2022年乌鲁木齐市沙依巴克区新建公厕项目 |  |  |  | 第 2 页 共 4 页
序号 | 项目编码 | 项目名称 | 项目特征描述 |  | 计量单位 | 工程量 | 金额（元）
[7 empty] | 综合单价 |  | 合价 | 其中
暂估价
1.类型:自动排气阀 2.规格、压力等级:DN20 3.其他:详设计图纸 [工作内容] 1.安装 2.电气接线 3.调试
6 | 031005002002 | 钢制散热器 | [项目特征] 1.名称:钢柱型3柱散热器-12片 2.型号、规格:每片散热量146W(Δt=64.5℃) 3.安装方式:详新12N1第17页 [工作内容] 1.安装 2.托架安装 3.托架刷油 |  | 组 | 4
7 | 031005002003 | 钢制散热器 | [项目特征] 1.名称:钢柱型3柱散热器-20片 2.型号、规格:每片散热量146W(Δt=64.5℃) 3.安装方式:详新12N1第17页 [工作内容] 1.安装 2.托架安装 3.托架刷油 |  | 组 | 2
8 | 031009001001 | 采暖工程系统调试 | [项目特征] 1.名称:采暖工程系统调试 [工作内容] 1.系统调试 |  | 系统 | 1
分部小计
热计量装置
1 | 031003014001 | 热量表 | [项目特征] 1.类型:超声波热量表 2.规格:DN25 3.其他:详图纸设计 [工作内容] 1.安装 |  | 组 | 1
2 | 030503006001 | 传感器 | 1.名称:温度传感器 |  | 台 | 2
本页小计
注：为计取规费等的使用，可在表中增设其中：“定额人工费”。
表—08
分部分项工程和单价措施项目清单与计价表
工程名称：采暖工程 |  |  |  | 标段：2022年乌鲁木齐市沙依巴克区新建公厕项目 |  |  |  | 第 3 页 共 4 页
序号 | 项目编码 | 项目名称 | 项目特征描述 |  | 计量单位 | 工程量 | 金额（元）
[7 empty] | 综合单价 |  | 合价 | 其中
暂估价
2.其他:详图纸设计
3 | 031003008003 | 过滤器 | [项目特征] 1.类型:过滤器 2.其他:详图纸设计 [工作内容] 1.安装 |  | 组 | 2
4 | 031003001004 | 螺纹阀门 | [项目特征] 1.类型:蝶阀 2.材质:全铜 3.规格、压力等级:DN25 4.其他:详图纸设计 [工作内容] 1.安装 2.电气接线 3.调试 |  | 个 | 3
5 | 031003001005 | 螺纹阀门 | [项目特征] 1.类型:平衡阀 2.规格、压力等级:DN25 3.其他:详图纸设计 [工作内容] 1.安装 2.电气接线 3.调试 |  | 个 | 1
6 | 031003001006 | 螺纹阀门 | [项目特征] 1.类型:钢制闸阀 2.规格、压力等级:DN25 3.其他:详图纸设计 [工作内容] 1.安装 2.电气接线 3.调试 |  | 个 | 1
7 | 031003001007 | 螺纹阀门 | [项目特征] 1.类型:泄水阀 2.规格、压力等级:DN25 3.其他:详图纸设计 [工作内容] 1.安装 2.电气接线 3.调试 |  | 个 | 1
8 | 030601001001 | 温度仪表 | 1.名称:温度计 2.其他:详图纸设计 |  | 支 | 2
本页小计
注：为计取规费等的使用，可在表中增设其中：“定额人工费”。
表—08
分部分项工程和单价措施项目清单与计价表
工程名称：采暖工程 |  |  |  | 标段：2022年乌鲁木齐市沙依巴克区新建公厕项目 |  |  |  | 第 4 页 共 4 页
序号 | 项目编码 | 项目名称 | 项目特征描述 |  | 计量单位 | 工程量 | 金额（元）
[7 empty] | 综合单价 |  | 合价 | 其中
暂估价
9 | 030601002001 | 压力仪表 | [项目特征] 1.名称:压力表 2.其他:详图纸设计 [工作内容] 1.本体安装 2.压力表弯制作、安装 3.挠性管安装 4.取源部件配合安装 5.单体校验调整 6.脱脂 7.支架制作、安装 |  | 台 | 4
分部小计
分部小计
措施项目
1 | 031301017001 | 脚手架搭拆 | [项目特征] 1.名称:脚手架搭拆 [工作内容] 1.场内、场外材料搬运 2.搭、拆脚手架 3.拆除脚手架后材料堆放 |  | 项 | 1
分部小计
本页小计
合计
注：为计取规费等的使用，可在表中增设其中：“定额人工费”。
表—08

## 表-11 总价措施项目清单与计价表
总价措施项目清单与计价表
工程名称：采暖工程 |  |  | 标段：2022年乌鲁木齐市沙依巴克区新建公厕项目 |  |  |  |  | 第 1 页 共 1 页
序号 | 项目编码 | 项目名称 |  | 计算基础 | 费率(%) | 金额(元) | 调整费率(%) |  | 调整后金额(元) | 备注
1 | 031302001001 | 安全文明施工
2 | 031302001002 | 其中：环境保护费、文明施工费、安全施工费 |  | 分部分项人工费+单价措施项目人工费 | 0
3 | 031302001003 | 其中：临时设施费 |  | 分部分项人工费+单价措施项目人工费 | 1.61
4 | 031302002001 | 夜间施工增加费 |  |  | 0 |  |  |  |  | 按实际发生计取，不发生不计取。
5 | 031302004001 | 二次搬运费 |  | 分部分项人工费+单价措施项目人工费 | 0
6 | 031302005001 | 冬雨季施工增加费 |  |  | 0 |  |  |  |  | 不发生不计取，在编制施工招标文件时依据工程实际情况，结合市场编制费用清单。
7 | 031302006001 | 已完工程及设备保护费 |  | 分部分项人工费+单价措施项目人工费 | 0.07
8 | 031301009001 | 特殊地区增加费 |  |  | 0 |  |  |  |  | 结合工程实际情况，按相关规定计取
9 | X031302008001 | 工程定位复测、点交清理费 |  | 分部分项人工费+单价措施项目人工费 | 0.27
10 | X031302010001 | 检验试验费
11 | X031302010002 | 其中：自检试验费 |  |  | 0
12 | X031302010003 | 其中：检验试验配合费 |  | 分部分项人工费+单价措施项目人工费 | 0.18
13 | 03B991 | 竣工档案编制费 |  | 分部分项人工费+单价措施项目人工费 | 0.32
合 计
编制人（造价人员）： | [7 empty] | 复核人（造价工程师）：
注：1.“计算基础”中安全文明施工费可为“定额基价”、“定额人工费”或“定额人工费+定额机械费”，其他项目可为“定额人工费”或“定额人工费+定额机械费”。 2.按施工方案计算的措施费，若无“计算基础”和“费率”的数值，也可只填“金额”数值，但应在备注栏说明施工方案出处或计算方法。
表-11

## 表-12 其他项目清单与计价汇总表
其他项目清单与计价汇总表
工程名称：采暖工程 |  | 标段：2022年乌鲁木齐市沙依巴克区新建公厕项目 |  |  | 第 1 页 共 1 页
序号 | 项目名称 |  | 金额(元) | 结算金额(元) |  | 备注
1 | 暂列金额 |  |  |  |  | 明细详见表-12-1
2 | 暂估价
2.1 | 材料暂估价 |  | — |  |  | 明细详见表-12-2
2.2 | 专业工程暂估价 |  |  |  |  | 明细详见表-12-3
2.3 | 施工技术专项措施项目暂估价 |  |  |  |  | 明细详见表-12-7
3 | 计日工 |  |  |  |  | 明细详见表-12-4
4 | 总承包服务费 |  |  |  |  | 明细详见表-12-5
合 计 | [5 empty] | —
注：材料（工程设备）暂估单价进入清单项目综合单价，此处不汇总。
表-12

## 表-12-1 暂列金额明细表
暂列金额明细表
工程名称：采暖工程 |  | 标段：2022年乌鲁木齐市沙依巴克区新建公厕项目 |  |  | 第 1 页 共 1 页
序号 | 项目名称 |  | 计量单位 | 暂定金额(元) |  | 备注
1
合 计 | [5 empty] | —
注：此表由招标人填写，如不能详列，也可只列暂列金额总额，投标人应将上述暂列金额计入投标总价中。
表—12—1

## 表-13 规费、税金项目清单与计价表
规费、税金项目计价表
工程名称：采暖工程 |  | 标段：2022年乌鲁木齐市沙依巴克区新建公厕项目 |  |  | 第 1 页 共 1 页
序号 | 项目名称 |  | 计算基础 | 计算基数 |  | 计算费率(%) | 金额（元）
1 | 规费 |  | 社会保险费+住房公积金
1.1 | 社会保险费 |  | 养老保险费+失业保险费+医疗保险费+工伤保险费
1.11 | 养老保险费 |  | 分部分项人工费+单价措施项目人工费 |  |  | 7.13
1.12 | 失业保险费 |  | 分部分项人工费+单价措施项目人工费 |  |  | 0.28
1.13 | 医疗保险费 |  | 分部分项人工费+单价措施项目人工费 |  |  | 1.58
1.14 | 工伤保险费 |  | 分部分项人工费+单价措施项目人工费 |  |  | 0.19
1.2 | 住房公积金 |  | 分部分项人工费+单价措施项目人工费 |  |  | 1.05
2 | 税金 |  | 税前工程造价 |  |  | 9
合计
编制人（造价人员）： |  |  |  |  | 复核人（造价工程师）：
表-13