## 表-04 单位工程投标报价汇总表
单位工程投标报价汇总表
工程名称：建筑与装饰工程 |  | 标段：2022年乌鲁木齐市沙依巴克区新建公厕项目 |  | 第 1 页 共 1 页
序号 | 汇总内容 |  | 金额(元) |  | 其中：暂估价(元)
一 | 分部分项工程费
1.1 | 土石方工程
1.2 | 混凝土钢筋工程
1.3 | 砌筑工程
1.4 | 屋面工程
1.5 | 门窗工程
1.6 | 墙柱面装饰工程
1.7 | 天棚工程
1.8 | 防水工程
1.9 | 保温工程
1.10 | 楼地面工程
1.11 | 其他装饰工程
二 | 措施项目费
2.1 | 单价措施项目费
2.2 | 总价措施项目费
2.21 | 其中：安全文明施工费
三 | 其他项目费
3.1 | 暂列金额
3.2 | 暂估价
3.3 | 计日工
3.4 | 总承包服务费
四 | 规费
五 | 税前工程造价
六 | 税金
投标报价合计=一+二+三+四+六
注：本表适用于单位工程招标控制价或投标报价的汇总，如无单位工程划分，单项工程也使用本表汇总
表—04

## 表-08 分部分项工程和单价措施项目清单与计价表
分部分项工程和单价措施项目清单与计价表
工程名称：建筑与装饰工程 |  |  |  | 标段：2022年乌鲁木齐市沙依巴克区新建公厕项目 |  |  |  | 第 1 页 共 11 页
序号 | 项目编码 | 项目名称 | 项目特征描述 |  | 计量单位 | 工程量 | 金额（元）
[7 empty] | 综合单价 |  | 合价 | 其中
暂估价
分部分项
土石方工程
1 | 010101004001 | 挖基坑土方 | 1.土壤类别:三类土 2.挖土深度:详见设计图纸及施工规范 |  | m3 | 113.78
2 | 010103001001 | 回填方 | 1.密实度要求:满足设计和规范的要求 2.填方材料品种:符合设计要求 3.填方来源、运距:勘察现场，根据现场的实际情况结合施工组织设计自行考虑 |  | m3 | 105.65
3 | 010103002001 | 余方弃置 | 1.废弃料品种:余方弃置 2.运距:装车外运，运距施工单位自行考虑（此报价中包含垃圾处置费） |  | m3 | 8.13
分部小计
混凝土钢筋工程
1 | 010501001003 | 垫层 | 1.混凝土种类:现浇 2.混凝土强度等级:C20 3.厚度:详见设计图纸 |  | m3 | 2.6
2 | 010501003001 | 独立基础 | 1.混凝土种类:现浇 2.混凝土强度等级:C30 |  | m3 | 5.53
3 | 010502001001 | 矩形柱 | 1.混凝土种类:现浇 2.混凝土强度等级:C30 |  | m3 | 6.89
4 | 010502002001 | 构造柱 | 1.名称:构造柱 2.混凝土种类:预拌 3.混凝土强度等级:C20 4.其他:满足设计及现行技术、质量规范要求 |  | m3 | 3.77
5 | 010503005001 | 过梁 | 1.名称:过梁 2.混凝土种类:预拌 3.混凝土强度等级:C20 4.其他:满足设计及现行技术、质量规范要求 |  | m3 | 0.87
6 | 010503002001 | 矩形梁 | 1.混凝土种类:现浇 2.混凝土强度等级:C30 |  | m3 | 17.87
7 | 010505001001 | 有梁板 | 1.混凝土种类:现浇 2.混凝土强度等级:C30 |  | m3 | 7.8
本页小计
注：为计取规费等的使用，可在表中增设其中：“定额人工费”。
表—08
分部分项工程和单价措施项目清单与计价表
工程名称：建筑与装饰工程 |  |  |  | 标段：2022年乌鲁木齐市沙依巴克区新建公厕项目 |  |  |  | 第 2 页 共 11 页
序号 | 项目编码 | 项目名称 | 项目特征描述 |  | 计量单位 | 工程量 | 金额（元）
[7 empty] | 综合单价 |  | 合价 | 其中
暂估价
8 | 010505008001 | 雨篷、悬挑板、阳台板 | 1.混凝土种类:现浇 2.混凝土强度等级:C30 |  | m3 | 1.52
9 | 010507007001 | 其他构件 | 1.构件的类型:女儿墙 2.构件规格:详见设计图纸 3.混凝土种类:现浇 4.混凝土强度等级:C30 |  | m3 | 4.08
10 | 010515001001 | 现浇构件钢筋 | 1.钢筋种类、规格:Φ6 |  | t | 0.045
11 | 010515001002 | 现浇构件钢筋 | 1.钢筋种类、规格:Φ8 |  | t | 0.657
12 | 010515001003 | 现浇构件钢筋 | 1.钢筋种类、规格:HRB400以内 直径8mm |  | t | 0.796
13 | 010515001004 | 现浇构件钢筋 | 1.钢筋种类、规格:HRB400以内 直径10mm |  | t | 0.142
14 | 010515001005 | 现浇构件钢筋 | 1.钢筋种类、规格:HRB400以内 直径12mm |  | t | 0.331
15 | 010515001006 | 现浇构件钢筋 | 1.钢筋种类、规格:HRB400以内 直径14mm |  | t | 0.204
16 | 010515001007 | 现浇构件钢筋 | 1.钢筋种类、规格:HRB400以内 直径16mm |  | t | 0.639
17 | 010515001008 | 现浇构件钢筋 | 1.钢筋种类、规格:HRB400以内 直径18mm |  | t | 0.426
18 | 010515001009 | 现浇构件钢筋 | 1.钢筋种类、规格:HRB400以内 直径20mm |  | t | 0.637
19 | 010515001010 | 现浇构件钢筋 | 1.钢筋种类、规格:HRB400以内 直径22mm |  | t | 0.082
20 | 010515001011 | 现浇构件钢筋 | 1.钢筋种类、规格:HRB400以内 直径25mm |  | t | 0.322
21 | 010516003001 | 机械连接 | 1.连接方式:直螺纹连接 2.规格:25mm |  | 个 | 8
22 | 010516003002 | 机械连接 | 1.连接方式:直螺纹连接 2.规格:20mm |  | 个 | 14
2 | 010516003003 | 机械连 | 1.连接方式:直螺纹连 |  | 个 | 24
本页小计
注：为计取规费等的使用，可在表中增设其中：“定额人工费”。
表—08
分部分项工程和单价措施项目清单与计价表
工程名称：建筑与装饰工程 |  |  |  | 标段：2022年乌鲁木齐市沙依巴克区新建公厕项目 |  |  |  | 第 3 页 共 11 页
序号 | 项目编码 | 项目名称 | 项目特征描述 |  | 计量单位 | 工程量 | 金额（元）
[7 empty] | 综合单价 |  | 合价 | 其中
暂估价
3 |  | 接 | 接 2.规格:18mm
24 | 010516003004 | 机械连接 | 1.连接方式:直螺纹连接 2.规格:16mm |  | 个 | 21
25 | 010507001001 | 散水 | 1.垫层材料种类、厚度:150厚戈壁土垫层，原土夯实。 2.混凝土厚度:80mm 3.混凝土种类:商品混凝土 4.混凝土强度等级:C25 5.其他:其余详新12j01 第9页 散3、设计图纸及施工规范 |  | m2 | 38.6
26 | 010507001002 | 坡道 | 1.垫层材料种类、厚度:300厚戈壁土垫层分两层碾压，原土夯实，100mm厚C25混凝土 2.面层厚度:50mm 3.混凝土种类:细石混凝土 4.混凝土强度等级:C25 5.其他:其余详新12j01 第6页 坡4、设计图纸及施工规范 |  | m2 | 12.6
分部小计
砌筑工程
1 | 010402001001 | 砌块墙（匀质材料自保温砌块） | 1.部位:外墙 2.砌块品种、规格、强度等级:建筑外墙为300厚自保温砌块,除特别注明外,墙体轴线中分。 自保温砌块干密度≤900kg/m³,含水率≤10%,吸水率≤18%; 抗压强度≥5.0Mpa,软化系数≥0.85,碳化系数≥0.85,燃烧性能A级;其他主要性能指标、具体做法参照《自保温砌块应用技术标准》XJJ109-2019及节 |  | m3 | 35.42
本页小计
注：为计取规费等的使用，可在表中增设其中：“定额人工费”。
表—08
分部分项工程和单价措施项目清单与计价表
工程名称：建筑与装饰工程 |  |  |  | 标段：2022年乌鲁木齐市沙依巴克区新建公厕项目 |  |  |  | 第 4 页 共 11 页
序号 | 项目编码 | 项目名称 | 项目特征描述 |  | 计量单位 | 工程量 | 金额（元）
[7 empty] | 综合单价 |  | 合价 | 其中
暂估价
能专篇的建筑节能做法。 3.墙体类型:300mm 4.其他:投标人应综合考虑砌体墙、填充墙在梁底、板底的防裂缝构造措施增加的相关费用 5.其余详设计图纸及施工规范
2 | 010402001002 | 砌块墙（蒸压加气混凝土砌块） | 1.部位:内墙 2.砌块品种、规格、强度等级:建筑内墙为200厚加气混凝土砌块,除特别注明外,墙体轴线中分。 自保温砌块干密度≤900kg/m³,含水率≤10%,吸水率≤18%;抗压强度≥5.0Mpa,软化系数≥0.85,碳化系数≥0.85,燃烧性能A级;其他主要性能指标、具体做法参照《自保温砌块应用技术标准》XJJ109-2019及节能专篇的建筑节能做法。 3.墙体类型:200厚内墙 4.其他:投标人应综合考虑砌体墙、填充墙在梁底、板底的防裂缝构造措施增加的相关费用 5.其余详设计图纸及施工规范 |  | m3 | 15.73
分部小计
屋面工程
1 | 011101006001 | 平面砂浆找平层 | 1.部位:屋面 2.找平层厚度、砂浆配合比:20mm1：2.5水泥砂浆找平层 |  | m2 | 83.16
2 | 011101003001 | 细石混凝土屋面 | 1.部位:屋面 2.面层厚度、混凝土强度等级:30厚C20细石混凝土 |  | m2 | 83.16
3 | 011101001001 | 水泥砂浆屋面 | 1.部位:屋面 2.找平层厚度、砂浆配合比:水泥砂浆1:2.5 |  | m2 | 83.16
本页小计
注：为计取规费等的使用，可在表中增设其中：“定额人工费”。
表—08
分部分项工程和单价措施项目清单与计价表
工程名称：建筑与装饰工程 |  |  |  | 标段：2022年乌鲁木齐市沙依巴克区新建公厕项目 |  |  |  | 第 5 页 共 11 页
序号 | 项目编码 | 项目名称 | 项目特征描述 |  | 计量单位 | 工程量 | 金额（元）
[7 empty] | 综合单价 |  | 合价 | 其中
暂估价
3.面层厚度、砂浆配合比:20mm
分部小计
门窗工程
1 | 010802001001 | 成品型材安全玻璃门（救援标志） | 1.门代号及洞口尺寸:JYM1224 2.门框或扇外围尺寸:1200*2400 3.门框、扇材质:成品型材安全玻璃门（救援标志） 4.其他:详见设计图纸及施工规范 |  | 樘 | 1
2 | 010801001001 | 木质门 | 1.门代号及洞口尺寸:M1021 2.成品实木门 3.其他:详见设计图纸及施工规范 |  | 樘 | 4
3 | 010802001002 | 成品型材门可双向开启 | 1.门代号及洞口尺寸:SKM1224 2.门框或扇外围尺寸:1200*2400 3.门框、扇材质:详设计图纸 4.其他:详见设计图纸及施工规范 |  | m2 | 2.88
4 | 010807001001 | 塑钢窗 | 1.窗代号及洞口尺寸:详见设计图纸 2.框、扇材质:65系列塑钢窗 3.玻璃品种、厚度:4+12A+4 4.其他:详见设计图纸及施工规范 |  | m2 | 16.2
分部小计
墙柱面装饰工程
1 | 011201001001 | 墙面一般抹灰 | 1.墙体类型:内墙 2.基层:3厚外加剂专用砂浆抹基底或界面剂一道甩毛 3.底层厚度、砂浆配合比:8厚1:1:6水泥石灰 |  | m2 | 195.6
本页小计
注：为计取规费等的使用，可在表中增设其中：“定额人工费”。
表—08
分部分项工程和单价措施项目清单与计价表
工程名称：建筑与装饰工程 |  |  |  | 标段：2022年乌鲁木齐市沙依巴克区新建公厕项目 |  |  |  | 第 6 页 共 11 页
序号 | 项目编码 | 项目名称 | 项目特征描述 |  | 计量单位 | 工程量 | 金额（元）
[7 empty] | 综合单价 |  | 合价 | 其中
暂估价
膏砂浆打底扫毛或划出纹道 4.面层厚度、砂浆配合比:6厚1:0.5:2.5水泥石灰膏砂浆分层压实抹平 5.其它:详设计图纸及施工规范
2 | 011201001002 | 墙面一般抹灰 | 1.墙体类型:内墙 2.基层:界面剂一道甩毛 3.底层厚度、砂浆配合比:8厚1:1:6水泥砂浆打底扫光，5厚1：0.5：2.5水泥石灰膏砂浆 4.面层厚度、砂浆配合比:5厚1:2.5水泥砂浆分层压实抹平 5.其它:详设计图纸及施工规范 |  | m2 | 79.81
3 | 011204003001 | 瓷砖墙面 | 1.墙体类型:内墙 2.安装方式:8厚1：2建筑胶水泥砂浆粘贴层 3.面层材料品种、规格、颜色:6mm厚釉面砖(粘贴前墙砖充分浸湿) 4.缝宽、嵌缝材料种类:专用勾缝剂勾缝 5.其它:详新12j01 107页 内73及设计图纸、施工规范 |  | m2 | 195.6
4 | 011407001001 | 墙面喷刷无机涂料 | 1.基层类型:砌体墙 2.喷刷涂料部位:内墙 3.涂料品种、喷刷遍数:1、刷专用底漆1道2、刷无机涂料2道饰面 4.其它:详设计图纸及施工规范 5.耐火等级:A级 |  | m2 | 79.81
5 | 011407001002 | 墙面喷刷无机涂料 | 1.基层类型:砌体墙 2.喷刷涂料部位:外墙 3.刮腻子要求: 4.涂料品种、喷刷遍数:真石漆 5.其它:详设计图纸及 |  | m2 | 118.03
本页小计
注：为计取规费等的使用，可在表中增设其中：“定额人工费”。
表—08
分部分项工程和单价措施项目清单与计价表
工程名称：建筑与装饰工程 |  |  |  | 标段：2022年乌鲁木齐市沙依巴克区新建公厕项目 |  |  |  | 第 7 页 共 11 页
序号 | 项目编码 | 项目名称 | 项目特征描述 |  | 计量单位 | 工程量 | 金额（元）
[7 empty] | 综合单价 |  | 合价 | 其中
暂估价
施工规范
6 | 011201001003 | 墙面一般抹灰 | 1.墙体类型:外墙 2.底层厚度、砂浆配合比:9厚1:2.5水泥砂浆打底扫毛 3.面层厚度、砂浆配合比:6厚1:2.5水泥砂浆找平 4.其它:详设计图纸及施工规范 |  | m2 | 118.03
7 | 011204003002 | 瓷砖墙面 | 1.墙体类型:内墙 2.安装方式:9厚1：3水泥砂浆抹平扫毛 3.面层材料品种、规格、颜色:6mm厚外墙饰面砖 4.缝宽、嵌缝材料种类:专用勾缝剂勾缝 5.其它:详设计图纸及施工规范 |  | m2 | 11.52
分部小计
天棚工程
1 | 011302001001 | 矿棉板天棚 | 1.面层材料品种、规格:矿棉板 2.其他:详见设计图纸及施工规范 |  | m2 | 37.4
2 | 011302001002 | 铝合金条板天棚 | 1.吊顶形式、吊杆规格、高度:不上人 2.龙骨材料种类、规格、中距:U型轻钢龙骨，中距≤1500 3.面层材料品种、规格:铝合金条板天棚 4.其他:详见设计图纸及施工规范 |  | m2 | 36.18
3 | 011301001001 | 天棚抹灰 | 1.基层类型:混凝土天棚 2.抹灰厚度、材料种类:10厚1：1：6水泥石膏砂浆打底扫毛，6厚1：2.5水泥砂浆抹面压实 |  | m2 | 37.4
分部小计
本页小计
注：为计取规费等的使用，可在表中增设其中：“定额人工费”。
表—08
分部分项工程和单价措施项目清单与计价表
工程名称：建筑与装饰工程 |  |  |  | 标段：2022年乌鲁木齐市沙依巴克区新建公厕项目 |  |  |  | 第 8 页 共 11 页
序号 | 项目编码 | 项目名称 | 项目特征描述 |  | 计量单位 | 工程量 | 金额（元）
[7 empty] | 综合单价 |  | 合价 | 其中
暂估价
防水工程
1 | 010904002001 | 楼（地）面涂膜防水 | 1.部位:室内地面 2.防水膜品种:合成高分子防水涂膜 3.涂膜厚度、遍数:1.5mm合成高分子防水涂膜 |  | m2 | 57.9
2 | 010903002001 | 墙面涂膜防水 | 1.部位:室内墙面 2.防水膜品种:合成高分子防水涂膜 3.涂膜厚度、遍数:1.5mm合成高分子防水涂膜 |  | m2 | 6.34
3 | 010902001001 | 屋面卷材防水 | 1.卷材品种、规格、厚度:3+4厚SBS改性聚酯胎沥青防水卷材 2.防水层数:2 |  | m2 | 108.36
分部小计
保温工程
1 | 011001005001 | 保温隔热楼地面 | 1.保温隔热部位:室内地面 2.保温隔热材料品种、规格、厚度:30厚聚苯乙烯泡沫板（表观密度≥30kg/m³），Φ3@50双向钢丝网片 3.隔气层材料品种、厚度:0.2厚真空铝聚脂薄膜 |  | m2 | 73.58
2 | 011001001001 | 保温隔热屋面 | 1.保温隔热材料品种、规格、厚度:120厚模塑聚苯板（eps） 2.隔气层材料品种、厚度:1.5厚白色聚氨酯防水涂料 3.最薄处30mmCL7.5轻集料找2%坡 |  | m2 | 73.16
3 | 011001001002 | 保温隔热屋面 | 1.保温隔热材料品种、规格、厚度:30厚模塑聚苯板（eps） 2.隔气层材料品种、厚度:1.5厚白色聚氨酯防水涂料 |  | m2 | 10
本页小计
注：为计取规费等的使用，可在表中增设其中：“定额人工费”。
表—08
分部分项工程和单价措施项目清单与计价表
工程名称：建筑与装饰工程 |  |  |  | 标段：2022年乌鲁木齐市沙依巴克区新建公厕项目 |  |  |  | 第 9 页 共 11 页
序号 | 项目编码 | 项目名称 | 项目特征描述 |  | 计量单位 | 工程量 | 金额（元）
[7 empty] | 综合单价 |  | 合价 | 其中
暂估价
3.最薄处30mmCL7.5轻集料找2%坡
分部小计
楼地面工程
1 | 011102003001 | 块料楼地面 | 1.找平层厚度、砂浆配合比:60厚C20细石混凝土随打随抹平，坡向地漏 2.结合层厚度、砂浆配合比:30厚1：3干硬水泥砂浆结合层 3.面层材料品种、规格、颜色:8厚防滑地砖 4.嵌缝材料种类:干水泥擦缝 |  | m2 | 47.78
2 | 011102003002 | 块料楼地面 | 1.找平层厚度、砂浆配合比:60厚C20细石混凝土随打随抹平，坡向地漏 2.结合层厚度、砂浆配合比:20厚1：3干硬水泥砂浆结合层 3.面层材料品种、规格、颜色:8厚防滑地砖 4.嵌缝材料种类:干水泥擦缝 |  | m2 | 25.8
3 | 010501001002 | 垫层 | 1.部位:室内地面 2.混凝土种类:现浇 3.混凝土强度等级:C15 4.厚度:80mm |  | m3 | 5.89
4 | 010201001001 | 换填垫层 | 1.部位:室内地面 2.150厚戈壁土垫层，素土夯实 |  | m3 | 11.04
5 | 011105003001 | 块料踢脚线 | 1.踢脚线高度:150mm 2.粘贴层厚度、材料种类:6mm 1：2.5水泥砂浆 3.面层材料品种、规格、颜色:详见设计图纸 |  | m2 | 3.33
分部小计
其他装饰工程
1 | 011503001001 | 金属扶手、栏杆、栏板 | 1.扶手材料种类、规格:不锈钢栏杆扶手 |  | m | 7.2
本页小计
注：为计取规费等的使用，可在表中增设其中：“定额人工费”。
表—08
分部分项工程和单价措施项目清单与计价表
工程名称：建筑与装饰工程 |  |  |  | 标段：2022年乌鲁木齐市沙依巴克区新建公厕项目 |  |  |  | 第 10 页 共 11 页
序号 | 项目编码 | 项目名称 | 项目特征描述 |  | 计量单位 | 工程量 | 金额（元）
[7 empty] | 综合单价 |  | 合价 | 其中
暂估价
2 | 011210004001 | 塑料隔断 | 1.成品塑料隔板:成品塑料隔板 2.隔板材料品种、规格、颜色:详见设计图纸及施工规范 |  | m2 | 19.86
3 | 011505001001 | 洗漱台 | 1.材料品种、规格、颜色:详见设计图纸及施工规范 2.支架、配件品种、规格:详见设计图纸及施工规范 |  | m2 | 1.44
4 | 011505005001 | 卫生间扶手 | 1.成品不锈钢扶手 2.其他:详见设计图纸及施工规范 |  | 个 | 8
分部小计
分部小计
措施项目
1 | 011702001002 | 基础 | 1.基础类型:垫层 |  | m2 | 6.12
2 | 011702001001 | 基础 | 1.基础类型:独立基础 |  | m2 | 17.31
3 | 011702002001 | 矩形柱 | 1.部位:矩形柱 |  | m2 | 68.88
4 | 011702006001 | 矩形梁 | 1.部位:矩形梁 2.支撑高度:详施工图纸 |  | m2 | 149.11
5 | 011702003001 | 构造柱 | 1.位置:构造柱 2.模板:投标人可根据现场情况及施工组织设计自行考虑 |  | m2 | 40.48
6 | 011702009001 | 过梁 | 1.位置:过梁 2.模板:投标人可根据现场情况及施工组织设计自行考虑 |  | m2 | 11.74
7 | 011702011001 | 女儿墙 | 1.部位:女儿墙 |  | m2 | 81.7
8 | 011702014002 | 有梁板 | 1.部位:有梁板 2.支撑高度:详施工图纸 3.注:采用免拆底模钢筋桁架楼承板，其他详见设计图纸及施工规范 |  | m2 | 64.97
9 | 011702023001 | 雨篷、悬挑板、阳台板 | 1.构件类型:雨棚板 2.板厚度:详施工图纸 |  | m2 | 10
10 | 011701002001 | 外脚手架 | 1.搭设方式:单排 |  | m2 | 138.24
本页小计
注：为计取规费等的使用，可在表中增设其中：“定额人工费”。
表—08
分部分项工程和单价措施项目清单与计价表
工程名称：建筑与装饰工程 |  |  |  | 标段：2022年乌鲁木齐市沙依巴克区新建公厕项目 |  |  |  | 第 11 页 共 11 页
序号 | 项目编码 | 项目名称 | 项目特征描述 |  | 计量单位 | 工程量 | 金额（元）
[7 empty] | 综合单价 |  | 合价 | 其中
暂估价
2.搭设高度:3.6m 3.脚手架材质:施工单位自行考虑
11 | 011701001001 | 综合脚手架 | 1.建筑结构形式:现浇框架结构 2.檐口高度:4.5m |  | m2 | 84.32
12 | 011701003001 | 里脚手架 | 1.搭设高度:3.6m以内 2.脚手架材质:施工单位自行考虑 |  | m2 | 84.32
13 | 011703001001 | 垂直运输 | 1.建筑物建筑类型及结构形式:现浇框架结构 2.建筑物檐口高度、层数:详见设计图纸 |  | m2 | 64.97
14 | 011705001001 | 大型机械设备进出场及安拆 | 1.机械设备名称:挖掘机进出场费用 2.机械设备规格型号:施工单位自行考虑 |  | 台次 | 1
分部小计
本页小计
合计
注：为计取规费等的使用，可在表中增设其中：“定额人工费”。
表—08

## 表-11 总价措施项目清单与计价表
总价措施项目清单与计价表
工程名称：建筑与装饰工程 |  |  | 标段：2022年乌鲁木齐市沙依巴克区新建公厕项目 |  |  |  |  | 第 1 页 共 2 页
序号 | 项目编码 | 项目名称 |  | 计算基础 | 费率(%) | 金额(元) | 调整费率(%) |  | 调整后金额(元) | 备注
1 | 011707001001 | 安全文明施工
2 | 011707001002 | 其中：环境保护费、文明施工费、安全施工费 |  | 分部分项人工费+分部分项机械费+单价措施项目人工费+单价措施项目机械费 | 2.8
3 | 011707001003 | 其中：临时设施费 |  | 分部分项人工费+分部分项机械费+单价措施项目人工费+单价措施项目机械费 | 1.38
4 | 011707001004 | 其中：智慧工地基础配置费 |  | 0
5 | 011707002001 | 夜间施工增加费 |  |  | 0 |  |  |  |  | 按实际发生计取，不发生不计取。
6 | 011707004001 | 二次搬运费 |  | 分部分项人工费+分部分项机械费+单价措施项目人工费+单价措施项目机械费 | 0
7 | 011707005001 | 冬雨季施工增加费 |  |  | 0 |  |  |  |  | 不发生不计取，在编制施工招标文件时依据工程实际情况，结合市场编制费用清单。
8 | 011707007001 | 已完工程及设备保护费 |  | 分部分项人工费+分部分项机械费+单价措施项目人工费+单价措施项目机械费 | 0.07
9 | X011707008001 | 工程定位复测、点交清理费 |  | 分部分项人工费+分部分项机械费+单价措施项目人工费+单价措施项目机械费 | 0.08
10 | X011707010001 | 检验试验费
11 | X011707010002 | 其中：自检试验费 |  |  | 0
12 | X011707010003 | 其中：检验试验配合费 |  | 分部分项人工费+分部分项机械费+单价措施项目人工费+单价措施项目机械费 | 0.11
13 | X011707011001 | 特殊地区增加费 |  |  | 0 |  |  |  |  | 结合工程实际情
编制人（造价人员）： | [7 empty] | 复核人（造价工程师）：
注：1.“计算基础”中安全文明施工费可为“定额基价”、“定额人工费”或“定额人工费+定额机械费”，其他项目可为“定额人工费”或“定额人工费+定额机械费”。 2.按施工方案计算的措施费，若无“计算基础”和“费率”的数值，也可只填“金额”数值，但应在备注栏说明施工方案出处或计算方法。
表-11
总价措施项目清单与计价表
工程名称：建筑与装饰工程 |  |  | 标段：2022年乌鲁木齐市沙依巴克区新建公厕项目 |  |  |  |  | 第 2 页 共 2 页
序号 | 项目编码 | 项目名称 |  | 计算基础 | 费率(%) | 金额(元) | 调整费率(%) |  | 调整后金额(元) | 备注
况，按相关规定计取
14 | 01B991 | 竣工档案编制费 |  | 分部分项人工费+分部分项机械费+单价措施项目人工费+单价措施项目机械费 | 0.27
合 计
编制人（造价人员）： | [7 empty] | 复核人（造价工程师）：
注：1.“计算基础”中安全文明施工费可为“定额基价”、“定额人工费”或“定额人工费+定额机械费”，其他项目可为“定额人工费”或“定额人工费+定额机械费”。 2.按施工方案计算的措施费，若无“计算基础”和“费率”的数值，也可只填“金额”数值，但应在备注栏说明施工方案出处或计算方法。
表-11

## 表-12 其他项目清单与计价汇总表
其他项目清单与计价汇总表
工程名称：建筑与装饰工程 |  | 标段：2022年乌鲁木齐市沙依巴克区新建公厕项目 |  |  | 第 1 页 共 1 页
序号 | 项目名称 |  | 金额(元) | 结算金额(元) |  | 备注
1 | 暂列金额 |  |  |  |  | 明细详见表-12-1
2 | 暂估价
2.1 | 材料暂估价 |  | — |  |  | 明细详见表-12-2
2.2 | 专业工程暂估价 |  |  |  |  | 明细详见表-12-3
2.3 | 施工技术专项措施项目暂估价 |  |  |  |  | 明细详见表-12-7
3 | 计日工 |  |  |  |  | 明细详见表-12-4
4 | 总承包服务费 |  |  |  |  | 明细详见表-12-5
合 计 | [5 empty] | —
注：材料（工程设备）暂估单价进入清单项目综合单价，此处不汇总。
表-12

## 表-12-1 暂列金额明细表
暂列金额明细表
工程名称：建筑与装饰工程 |  | 标段：2022年乌鲁木齐市沙依巴克区新建公厕项目 |  |  | 第 1 页 共 1 页
序号 | 项目名称 |  | 计量单位 | 暂定金额(元) |  | 备注
1
合 计 | [5 empty] | —
注：此表由招标人填写，如不能详列，也可只列暂列金额总额，投标人应将上述暂列金额计入投标总价中。
表—12—1

## 表-13 规费、税金项目清单与计价表
规费、税金项目计价表
工程名称：建筑与装饰工程 |  | 标段：2022年乌鲁木齐市沙依巴克区新建公厕项目 |  |  | 第 1 页 共 1 页
序号 | 项目名称 |  | 计算基础 | 计算基数 |  | 计算费率(%) | 金额（元）
1 | 规费 |  | 社会保险费+住房公积金
1.1 | 社会保险费 |  | 养老保险费+失业保险费+医疗保险费+工伤保险费
1.11 | 养老保险费 |  | 分部分项人工费+分部分项机械费+单价措施项目人工费+单价措施项目机械费 |  |  | 4.31
1.12 | 失业保险费 |  | 分部分项人工费+分部分项机械费+单价措施项目人工费+单价措施项目机械费 |  |  | 0.38
1.13 | 医疗保险费 |  | 分部分项人工费+分部分项机械费+单价措施项目人工费+单价措施项目机械费 |  |  | 1.37
1.14 | 工伤保险费 |  | 分部分项人工费+分部分项机械费+单价措施项目人工费+单价措施项目机械费 |  |  | 0.19
1.2 | 住房公积金 |  | 分部分项人工费+分部分项机械费+单价措施项目人工费+单价措施项目机械费 |  |  | 0.94
2 | 税金 |  | 税前工程造价 |  |  | 9
合计
编制人（造价人员）： |  |  |  |  | 复核人（造价工程师）：
表-13