## 表-04 单位工程投标报价汇总表
单位工程投标报价汇总表
工程名称：给排水工程 |  | 标段：2023年新疆大学红湖校区老行政楼修缮工程 |  | 第 1 页 共 1 页
序号 | 汇总内容 |  | 金额(元) |  | 其中：暂估价(元)
一 | 分部分项工程费
1.1 | 新建工程
1.2 | 拆除工程
二 | 措施项目费
2.1 | 单价措施项目费
2.2 | 总价措施项目费
2.21 | 其中：安全文明施工费
三 | 其他项目费
3.1 | 暂列金额
3.2 | 暂估价
3.3 | 计日工
3.4 | 总承包服务费
四 | 规费
五 | 税前工程造价
六 | 税金
投标报价合计=一+二+三+四+五
注：本表适用于单位工程招标控制价或投标报价的汇总，如无单位工程划分，单项工程也使用本表汇总
表—04

## 表-08 分部分项工程和单价措施项目清单与计价表
分部分项工程和单价措施项目清单与计价表
工程名称：给排水工程 |  |  |  | 标段：2023年新疆大学红湖校区老行政楼修缮工程 |  |  |  | 第 1 页 共 7 页
序号 | 项目编码 | 项目名称 | 项目特征描述 |  | 计量单位 | 工程量 | 金额（元）
[7 empty] | 综合单价 |  | 合价 | 其中
暂估价
分部分项
新建工程
1 | 031001002001 | 衬塑热浸镀锌钢管 | 1.安装部位:室内 2.介质:水 3.规格、压力等级:衬塑热浸镀锌钢管 DN20 4.连接形式:螺纹连接 5.压力试验及吹、洗设计要求:给水系统安装完毕后应进行水压试验。试验压力应符合《建筑给水排水及采暖工程施工质量验收规范》GB50242-2002中的第4.2节规定执行。生活给水系统在交付使用前必须冲洗和消毒,并经有关部门取样检验,符合国家《生活饮用水标准》方可使用。 6.警示带形式:符合设计及设计选用规范要求 |  | m | 20.3
2 | 031001002002 | 衬塑热浸镀锌钢管 | 1.安装部位:室内 2.介质:水 3.规格、压力等级:衬塑热浸镀锌钢管 DN25 4.连接形式:螺纹连接 5.压力试验及吹、洗设计要求:给水系统安装完毕后应进行水压试验。试验压力应符合《建筑给水排水及采暖工程施工质量验收规范》GB50242-2002中的第4.2节规定执行。生活给水系统在交付使用前必须冲洗和消毒,并经有关部门取样检验,符合国家《生活饮用水标准》方可使用。 6.警示带形式:符合设计及设计选用规范要求 |  | m | 2.26
3 | 031001002003 | 衬塑热浸镀锌钢管 | 1.安装部位:室内 2.介质:水 3.规格、压力等级:衬塑热浸镀锌钢管 DN32 |  | m | 1.25
本页小计
注：为计取规费等的使用，可在表中增设其中：“定额人工费”。
表—08
分部分项工程和单价措施项目清单与计价表
工程名称：给排水工程 |  |  |  | 标段：2023年新疆大学红湖校区老行政楼修缮工程 |  |  |  | 第 2 页 共 7 页
序号 | 项目编码 | 项目名称 | 项目特征描述 |  | 计量单位 | 工程量 | 金额（元）
[7 empty] | 综合单价 |  | 合价 | 其中
暂估价
4.连接形式:螺纹连接 5.压力试验及吹、洗设计要求:给水系统安装完毕后应进行水压试验。试验压力应符合《建筑给水排水及采暖工程施工质量验收规范》GB50242-2002中的第4.2节规定执行。生活给水系统在交付使用前必须冲洗和消毒,并经有关部门取样检验,符合国家《生活饮用水标准》方可使用。 6.警示带形式:符合设计及设计选用规范要求
4 | 031003001001 | 铜制闸阀 | 1.名称:铜制闸阀 2.规格、压力等级:DN20 3.连接形式:螺纹连接 |  | 个 | 3
5 | 031003001002 | 倒流防止器 | 1.名称:倒流防止器 2.规格、压力等级:DN20 3.连接形式:螺纹连接 |  | 个 | 3
6 | 031004014001 | 拖布池水龙头 | 1.名称:拖布池水龙头 2.型号、规格:DN20 |  | 个 | 3
7 | 030413003001 | 打洞（孔） | 1.名称:墙面打洞 2.其他:具体详设计及符合相关规范 |  | 个 | 8
8 | 030413003002 | 打洞（孔） | 1.名称:楼板打洞 2.其他:具体详设计及符合相关规范 |  | 个 | 8
9 | 031002003003 | 套管 | 1.名称、类型:套管 2.材质:焊接钢管,DN80 3.规格:套管管径一般较穿管大两号,安装在楼板内的套管应高出地面20mm;安装在卫生间及厨房内套管,其顶部应高出装饰地面50mm,套管底部应与楼板底面相平;安装在墙壁内的套管其两端应与饰面相平。 |  | 个 | 4
本页小计
注：为计取规费等的使用，可在表中增设其中：“定额人工费”。
表—08
分部分项工程和单价措施项目清单与计价表
工程名称：给排水工程 |  |  |  | 标段：2023年新疆大学红湖校区老行政楼修缮工程 |  |  |  | 第 3 页 共 7 页
序号 | 项目编码 | 项目名称 | 项目特征描述 |  | 计量单位 | 工程量 | 金额（元）
[7 empty] | 综合单价 |  | 合价 | 其中
暂估价
4.填料材质:所有的管道在穿越防火隔墙,楼板和防火墙处的空隙采用防火封堵材料封堵,封堵完后表面光滑。
10 | 031002003004 | 套管 | 1.名称、类型:套管 2.材质:焊接钢管,DN40 3.规格:套管管径一般较穿管大两号,安装在楼板内的套管应高出地面20mm;安装在卫生间及厨房内套管,其顶部应高出装饰地面50mm,套管底部应与楼板底面相平;安装在墙壁内的套管其两端应与饰面相平。 4.填料材质:所有的管道在穿越防火隔墙,楼板和防火墙处的空隙采用防火封堵材料封堵,封堵完后表面光滑。 |  | 个 | 4
11 | 031002003005 | 套管 | 1.名称、类型:套管 2.材质:焊接钢管,DN32 3.规格:套管管径一般较穿管大两号,安装在楼板内的套管应高出地面20mm;安装在卫生间及厨房内套管,其顶部应高出装饰地面50mm,套管底部应与楼板底面相平;安装在墙壁内的套管其两端应与饰面相平。 4.填料材质:所有的管道在穿越防火隔墙,楼板和防火墙处的空隙采用防火封堵材料封堵,封堵完后表面光滑。 |  | 个 | 3
12 | 031001005001 | 柔性接口机制排水铸铁管 | 1.安装部位:室内 2.介质:污水 3.材质、规格:柔性接口机制排水铸铁管，DN100 4.连接形式:卡箍连接 5.压力试验及吹、洗设 |  | m | 5.33
本页小计
注：为计取规费等的使用，可在表中增设其中：“定额人工费”。
表—08
分部分项工程和单价措施项目清单与计价表
工程名称：给排水工程 |  |  |  | 标段：2023年新疆大学红湖校区老行政楼修缮工程 |  |  |  | 第 4 页 共 7 页
序号 | 项目编码 | 项目名称 | 项目特征描述 |  | 计量单位 | 工程量 | 金额（元）
[7 empty] | 综合单价 |  | 合价 | 其中
暂估价
计要求:符合设计要求及设计所选相关规范
13 | 031001005002 | 柔性接口机制排水铸铁管 | 1.安装部位:室内 2.介质:污水 3.材质、规格:柔性接口机制排水铸铁管，DN75 4.连接形式:卡箍连接 5.压力试验及吹、洗设计要求:符合设计要求及设计所选相关规范 |  | m | 15.28
14 | 031001005003 | 柔性接口机制排水铸铁管 | 1.安装部位:室内 2.介质:污水 3.材质、规格:柔性接口机制排水铸铁管，DN50 4.连接形式:卡箍连接 5.压力试验及吹、洗设计要求:符合设计要求及设计所选相关规范 |  | m | 3.35
15 | 031208002001 | 管道绝热 | 1.绝热材料品种:硅酸岩棉 2.绝热厚度:厚度及做法详见新12N3-58，符合设计及设计选用规范要求 3.管道外径:φ133以下 |  | m3 | 0.32
16 | 031004006001 | 蹲便器 | 1.名称:蹲便器 2.安装方式:符合设计及设计选用规范要求 3.注:组价含感应器，存水弯，投标人根据设计与施工现场实际情况综合考虑，决定报价 |  | 组 | 3
17 | 031004003001 | 洗手盆 | 1.名称:洗手盆 2.安装方式:符合设计及设计选用规范要求 3.注:组价含成品水龙头，存水弯，投标人根据设计与施工现场实际情况综合考虑，决定报价 |  | 组 | 1
18 | 031004008001 | 地漏 | 1.名称:地漏 2.规格型号:DN50 3.安装方式:符合设计 |  | 组 | 2
本页小计
注：为计取规费等的使用，可在表中增设其中：“定额人工费”。
表—08
分部分项工程和单价措施项目清单与计价表
工程名称：给排水工程 |  |  |  | 标段：2023年新疆大学红湖校区老行政楼修缮工程 |  |  |  | 第 5 页 共 7 页
序号 | 项目编码 | 项目名称 | 项目特征描述 |  | 计量单位 | 工程量 | 金额（元）
[7 empty] | 综合单价 |  | 合价 | 其中
暂估价
及设计选用规范要求 4.注:组价含存水弯，投标人根据设计与施工现场实际情况综合考虑，决定报价
19 | 031004008002 | 地漏 | 1.名称:地漏 2.规格型号:DN75 3.安装方式:符合设计及设计选用规范要求 4.注:组价含存水弯，投标人根据设计与施工现场实际情况综合考虑，决定报价 |  | 组 | 3
20 | 031004008003 | 拖布池 | 1.名称:拖布池 2.安装方式:符合设计及设计选用规范要求 3.注:组价含存水弯，投标人根据设计与施工现场实际情况综合考虑，决定报价 |  | 组 | 1
21 | 031002003006 | 套管 | 1.名称、类型:套管 2.材质:焊接钢管,DN80 3.规格:套管管径一般较穿管大两号,安装在楼板内的套管应高出地面20mm;安装在卫生间及厨房内套管,其顶部应高出装饰地面50mm,套管底部应与楼板底面相平;安装在墙壁内的套管其两端应与饰面相平。 4.填料材质:所有的管道在穿越防火隔墙,楼板和防火墙处的空隙采用防火封堵材料封堵,封堵完后表面光滑。 |  | 个 | 3
分部小计
拆除工程
1 | 011612001001 | 管道拆除 | 1.材质:PP-R管 2.管径:DN20 3.垃圾外运:拆除的垃圾清理、内外倒运、运输方式、运输距离、垃圾倾倒费用等均由投标 |  | m | 10
本页小计
注：为计取规费等的使用，可在表中增设其中：“定额人工费”。
表—08
分部分项工程和单价措施项目清单与计价表
工程名称：给排水工程 |  |  |  | 标段：2023年新疆大学红湖校区老行政楼修缮工程 |  |  |  | 第 6 页 共 7 页
序号 | 项目编码 | 项目名称 | 项目特征描述 |  | 计量单位 | 工程量 | 金额（元）
[7 empty] | 综合单价 |  | 合价 | 其中
暂估价
人根据施工现场实际情况自行考虑,决定报价
2 | 011612001002 | 管道拆除 | 1.材质:PP-R管 2.管径:DN25 3.垃圾外运:拆除的垃圾清理、内外倒运、运输方式、运输距离、垃圾倾倒费用等均由投标人根据施工现场实际情况自行考虑,决定报价 |  | m | 3
3 | 011612001003 | 管道拆除 | 1.材质:PP-R管 2.管径:DN40 3.垃圾外运:拆除的垃圾清理、内外倒运、运输方式、运输距离、垃圾倾倒费用等均由投标人根据施工现场实际情况自行考虑,决定报价 |  | m | 2
4 | 011612001004 | 管道拆除 | 1.材质:PP-R管 2.管径:DN50 3.垃圾外运:拆除的垃圾清理、内外倒运、运输方式、运输距离、垃圾倾倒费用等均由投标人根据施工现场实际情况自行考虑,决定报价 |  | m | 1
5 | 011612001005 | 管道拆除 | 1.材质:机制柔性铸铁管 2.管径:DN100 3.垃圾外运:拆除的垃圾清理、内外倒运、运输方式、运输距离、垃圾倾倒费用等均由投标人根据施工现场实际情况自行考虑,决定报价 |  | m | 3
6 | 011612001006 | 管道拆除 | 1.材质:机制柔性铸铁管 2.管径:DN50 3.垃圾外运:拆除的垃圾清理、内外倒运、运输方式、运输距离、垃圾倾倒费用等均由投标人根据施工现场实际情况自行考虑,决定报价 |  | m | 5
7 | 031004006002 | 蹲便器拆除 | 1.名称:蹲便器拆除 |  | 组 | 3
本页小计
注：为计取规费等的使用，可在表中增设其中：“定额人工费”。
表—08
分部分项工程和单价措施项目清单与计价表
工程名称：给排水工程 |  |  |  | 标段：2023年新疆大学红湖校区老行政楼修缮工程 |  |  |  | 第 7 页 共 7 页
序号 | 项目编码 | 项目名称 | 项目特征描述 |  | 计量单位 | 工程量 | 金额（元）
[7 empty] | 综合单价 |  | 合价 | 其中
暂估价
2.垃圾外运:拆除的垃圾清理、内外倒运、运输方式、运输距离、垃圾倾倒费用等均由投标人根据施工现场实际情况自行考虑,决定报价
8 | 031004003002 | 洗手盆拆除 | 1.名称:洗手盆拆除 2.垃圾外运:拆除的垃圾清理、内外倒运、运输方式、运输距离、垃圾倾倒费用等均由投标人根据施工现场实际情况自行考虑,决定报价 |  | 组 | 1
9 | 031004008004 | 地漏拆除 | 1.名称:地漏拆除 2.垃圾外运:拆除的垃圾清理、内外倒运、运输方式、运输距离、垃圾倾倒费用等均由投标人根据施工现场实际情况自行考虑,决定报价 |  | 组 | 2
分部小计
分部小计
措施项目
1 | 031301017003 | 脚手架搭拆 | 1.名称:脚手架搭拆 2.注:施工图范围内场内、场外材料搬运、搭、拆脚手架、拆除脚手架后材料堆放 |  | 项 | 1
分部小计
本页小计
合计
注：为计取规费等的使用，可在表中增设其中：“定额人工费”。
表—08

## 表-11 总价措施项目清单与计价表
总价措施项目清单与计价表
工程名称：给排水工程 |  |  | 标段：2023年新疆大学红湖校区老行政楼修缮工程 |  |  |  |  | 第 1 页 共 1 页
序号 | 项目编码 | 项目名称 |  | 计算基础 | 费率(%) | 金额(元) | 调整费率(%) |  | 调整后金额(元) | 备注
1 | 031302001007 | 安全文明施工
2 | 031302001008 | 其中：环境保护费、文明施工费、安全施工费 |  | 分部分项人工费+单价措施项目人工费 | 0
3 | 031302001009 | 其中：临时设施费
4 | 031302002003 | 夜间施工增加费 | [7 empty] | 按实际发生计取，不发生不计取。
5 | 031302004003 | 二次搬运费
6 | 031302005003 | 冬雨季施工增加费 | [7 empty] | 不发生不计取，在编制施工招标文件时依据工程实际情况，结合市场编制费用清单。
7 | 031302006003 | 已完工程及设备保护费
8 | 031301009003 | 特殊地区增加费 | [7 empty] | 结合工程实际情况，按相关规定计取
9 | X031302008003 | 工程定位复测、点交清理费
10 | X031302010007 | 检验试验费
11 | X031302010008 | 其中：自检试验费
12 | X031302010009 | 其中：检验试验配合费
13 | 03B991002001 | 竣工档案编制费
合 计
编制人（造价人员）： | [7 empty] | 复核人（造价工程师）：
注：1.“计算基础”中安全文明施工费可为“定额基价”、“定额人工费”或“定额人工费+定额机械费”，其他项目可为“定额人工费”或“定额人工费+定额机械费”。 2.按施工方案计算的措施费，若无“计算基础”和“费率”的数值，也可只填“金额”数值，但应在备注栏说明施工方案出处或计算方法。
表-11

## 表-12 其他项目清单与计价汇总表
其他项目清单与计价汇总表
工程名称：给排水工程 |  | 标段：2023年新疆大学红湖校区老行政楼修缮工程 |  |  | 第 1 页 共 1 页
序号 | 项目名称 |  | 金额(元) | 结算金额(元) |  | 备注
1 | 暂列金额 |  |  |  |  | 明细详见表-12-1
2 | 暂估价
2.1 | 材料暂估价 |  | — |  |  | 明细详见表-12-2
2.2 | 专业工程暂估价 |  |  |  |  | 明细详见表-12-3
2.3 | 施工技术专项措施项目暂估价 |  |  |  |  | 明细详见表-12-7
3 | 计日工 |  |  |  |  | 明细详见表-12-4
4 | 总承包服务费 |  |  |  |  | 明细详见表-12-5
合 计 | [5 empty] | —
注：材料（工程设备）暂估单价进入清单项目综合单价，此处不汇总。
表-12

## 表-12-1 暂列金额明细表
暂列金额明细表
工程名称：给排水工程 |  | 标段：2023年新疆大学红湖校区老行政楼修缮工程 |  |  | 第 1 页 共 1 页
序号 | 项目名称 |  | 计量单位 | 暂定金额(元) |  | 备注
1
合 计 | [5 empty] | —
注：此表由招标人填写，如不能详列，也可只列暂列金额总额，投标人应将上述暂列金额计入投标总价中。
表—12—1

## 表-12-4 计日工表
计 日 工 表
工程名称：给排水工程 |  | 标段：2023年新疆大学红湖校区老行政楼修缮工程 | [5 empty] | 第 1 页 共 1 页
编号 | 项目名称 |  | 单位 | 暂定数量 | 实际数量 | 综合单价(元) | 合价
[7 empty] | 暂定 |  | 实际
1 | 人工
人工小计
2 | 材料
材料小计
3 | 机械
机械小计
4.企业管理费和利润
总 计
注：此表项目名称、暂定数量由招标人填写，编制招标控制价时，单价由招标人按有关计价规定确定；投标时，单价由投标人自主报价，按暂定数量计算合价计入投标总价中。结算时，按发承包双方确认的实际数量计算合价。
表—12—4

## 表-13 规费、税金项目清单与计价表
规费、税金项目计价表
工程名称：给排水工程 |  | 标段：2023年新疆大学红湖校区老行政楼修缮工程 |  |  | 第 1 页 共 1 页
序号 | 项目名称 |  | 计算基础 | 计算基数 |  | 计算费率(%) | 金额（元）
1 | 规费 |  | 社会保险费+住房公积金
1.1 | 社会保险费 |  | 养老保险费+失业保险费+医疗保险费+工伤保险费
1.11 | 养老保险费 |  | 分部分项人工费+单价措施项目人工费 |  |  | 7.13
1.12 | 失业保险费 |  | 分部分项人工费+单价措施项目人工费 |  |  | 0.28
1.13 | 医疗保险费 |  | 分部分项人工费+单价措施项目人工费 |  |  | 1.58
1.14 | 工伤保险费 |  | 分部分项人工费+单价措施项目人工费 |  |  | 0.19
1.2 | 住房公积金 |  | 分部分项人工费+单价措施项目人工费 |  |  | 1.05
2 | 税金 |  | 税前工程造价 |  |  | 9
合计
编制人（造价人员）： |  |  |  |  | 复核人（造价工程师）：
表-13