## 表-04 单位工程投标报价汇总表
单位工程投标报价汇总表
工程名称：建筑工程 |  | 标段：霍城县2023年中央财政林业改革发展资金（草原生态修复治理补助）项目 |  | 第 1 页 共 1 页
序号 | 汇总内容 |  | 金额(元) |  | 其中：暂估价(元)
一、 | 分部分项工程费
二、 | 措施工程费
2.1 | 其中：安全文明施工费
三、 | 其他项目费
3.1 | 暂列金额
3.2 | 专业工程暂估价
3.3 | 计日工
3.4 | 总承包服务费
四、 | 规费
五、 | 增值税销项税额
投标报价合计=一+二+三+四+五
注：本表适用于单位工程招标控制价或投标报价的汇总，如无单位工程划分，单项工程也使用本表汇总
表—04

## 表-08 分部分项工程和单价措施项目清单与计价表
分部分项工程和单价措施项目清单与计价表
工程名称：建筑工程 |  |  |  | 标段：霍城县2023年中央财政林业改革发展资金（草原生态修复治理补助）项目 |  |  |  | 第 1 页 共 5 页
序号 | 项目编码 | 项目名称 | 项目特征描述 |  | 计量单位 | 工程量 | 金额（元）
[7 empty] | 综合单价 |  | 合价 | 其中
暂估价
分部分项
1 | 010101004001 | 挖基坑土方 | 1.土壤类别:三类土 2.挖土深度:2m 内 |  | m3 | 287.64
2 | 010606009001 | 钢护栏-刺线主丝（股线） | 1.钢材品种、规格:刺线主丝（股线）,Ф 2.2低碳热镀锌钢丝 2.刺线主丝（股线）,Φ 2.8 低碳热镀锌钢丝 |  | t | 27.163
3 | 010502001001 | 矩形柱-钢筋混凝土挂线桩 | 1.混凝土种类:预制 2.混凝土强度等级:C20 3.预制砼模板 矩形柱 复合木模板 |  | m3 | 120.72
4 | 010509001001 | 矩形柱-钢筋混凝土加强柱 | 1.混凝土种类:预制 2.混凝土强度等级:C20 3.预制砼模板 矩形柱 复合木模板 |  | m3 | 11.21
5 | 010502001003 | 矩形柱-钢筋混凝土支撑桩 | 1.混凝土种类:预制 2.混凝土强度等级:C20 3.预制砼模板 矩形柱 复合木模板 |  | m3 | 7.24
6 | 010804004001 | 围栏门 | 1.门代号:围栏门（双扇） 围栏门包括门柱、门销、门框、门网、门耳、支撑柱和地锚等。门柱采 用长 200 cm 的∠70×6 热轧等边三角铁制成；门框 300 cm×120 cm，由 Ф 25 钢管焊接；由门框顶端算起，自上而下在 15 cm 和 99 cm 处焊接 2 个由 Ф 25 无缝钢管做成的 6 cm 长门耳。门网由 Ф 2.8 的低碳热度锌钢丝编织，网 眼 80 mm×80 mm，要求不扭曲，不变形；门销为 M 14×140 钢 |  | 樘 | 6
本页小计
注：为计取规费等的使用，可在表中增设其中：“定额人工费”。
表—08
分部分项工程和单价措施项目清单与计价表
工程名称：建筑工程 |  |  |  | 标段：霍城县2023年中央财政林业改革发展资金（草原生态修复治理补助）项目 |  |  |  | 第 2 页 共 5 页
序号 | 项目编码 | 项目名称 | 项目特征描述 |  | 计量单位 | 工程量 | 金额（元）
[7 empty] | 综合单价 |  | 合价 | 其中
暂估价
筋；门耳采 用 45 #无封钢管；支撑柱为长 250 cm 的 Ф 40 焊接钢管；地锚为长 700 mm ∠70×4热扎等边三角铁 ，双扇门为219.44kg，门 架:Φ40×3.5mm，地锚:∠40×4mm，门网:Φ2.8 低碳热度锌钢丝
7 | 010804004002 | 围栏门 | 1.门代号:围栏门（单扇） 围栏门包括门柱、门销、门框、门网、门耳、支撑柱和地锚等。门柱采 用长 200 cm 的∠70×6 热轧等边三角铁制成；门框 300 cm×120 cm，由 Ф 25 钢管焊接；由门框顶端算起，自上而下在 15 cm 和 99 cm 处焊接 2 个由 Ф 25 无缝钢管做成的 6 cm 长门耳。门网由 Ф 2.8 的低碳热度锌钢丝编织，网 眼 80 mm×80 mm，要求不扭曲，不变形；门销为 M 14×140 钢筋；门耳采 用 45 #无封钢管；支撑柱为长 250 cm 的 Ф 40 焊接钢管；地锚为长 700 mm ∠70×4热扎等边三角铁 ，双扇门为219.44kg，门 架:Φ40×3.5mm，地锚:∠40×4mm，门网:Φ2.8 低碳热度锌钢丝 |  | 樘 | 12
8 | 010515001001 | 现浇构件钢筋-绑 | 1.钢筋种类、规格:绑 |  | t | 0.094
本页小计
注：为计取规费等的使用，可在表中增设其中：“定额人工费”。
表—08
分部分项工程和单价措施项目清单与计价表
工程名称：建筑工程 |  |  |  | 标段：霍城县2023年中央财政林业改革发展资金（草原生态修复治理补助）项目 |  |  |  | 第 3 页 共 5 页
序号 | 项目编码 | 项目名称 | 项目特征描述 |  | 计量单位 | 工程量 | 金额（元）
[7 empty] | 综合单价 |  | 合价 | 其中
暂估价
|  | 钩、刺丝挂钩 | 钩为 Ф2.5 mm 低碳丝，总长 130 mm，重量 0.08 kg，刺丝挂钩为 Ф2.5 mm 低碳丝，总长 270 mm，中部适当弯曲， 两端为“U”字形，弯曲后总长 195 mm，重量 0.014 kg
9 | 010515001002 | 现浇构件钢筋-钢筋混凝土挂线桩 | 1.部位:钢筋混凝土挂线桩10cm*10cm*200cm 2、钢筋：主筋4根HPB6.5钢筋，桩底保护层厚度为40mm、桩侧保护层厚度为20mm，钢筋配料按有关规范标准执行。3、绑扎材料：8#-22#铁丝，挂线桩和门柱均埋深 65 cm。同时，要安装一定数量的避雷地线，以防 雷击。 4、材料质量标准：规格尺寸质量达到设计标准 含运输费、装卸费、材料运杂费、安装费等 |  | t | 18.52
10 | 010515001003 | 现浇构件钢筋-钢筋混凝土挂线桩 | 1.部位:钢筋混凝土挂线桩10cm*10cm*200cm 2、钢筋：箍筋：10根规格5冷拔丝，桩底保护层厚度为40mm、桩侧保护层厚度为20mm，钢筋配料按有关规范标准执行。3、绑扎材料：8#-22#铁丝，挂线桩和门柱均埋深 65 cm。同时，要安装一定数量的避雷地线，以防 雷击。 4、材料质量标准：规格尺寸质量达到设计标准 含运输费、装卸费、材料运杂费、安装费等 |  | t | 2.97
本页小计
注：为计取规费等的使用，可在表中增设其中：“定额人工费”。
表—08
分部分项工程和单价措施项目清单与计价表
工程名称：建筑工程 |  |  |  | 标段：霍城县2023年中央财政林业改革发展资金（草原生态修复治理补助）项目 |  |  |  | 第 4 页 共 5 页
序号 | 项目编码 | 项目名称 | 项目特征描述 |  | 计量单位 | 工程量 | 金额（元）
[7 empty] | 综合单价 |  | 合价 | 其中
暂估价
11 | 010515001004 | 现浇构件钢筋-钢筋混凝土支撑桩 | 1.部位:钢筋混凝土支撑桩12cm*12cm*250cm 2、钢筋：主筋4根HPB6.5钢筋，桩底保护层厚度为40mm、桩侧保护层厚度为20mm，钢筋配料按有关规范标准执行。3、绑扎材料：8#-22#铁丝，挂线桩和门柱均埋深 65 cm。同时，要安装一定数量的避雷地线，以防 雷击。 4、材料质量标准：规格尺寸质量达到设计标准 含运输费、装卸费、材料运杂费、安装费等 |  | t | 0.662
12 | 010515001005 | 现浇构件钢筋-钢筋混凝土支撑桩 | 1.部位:钢筋混凝土支撑桩12cm*12cm*250cm 2、钢筋：箍筋：12根规格5冷拔丝，桩底保护层厚度为40mm、桩侧保护层厚度为20mm，钢筋配料按有关规范标准执行。 5、送桩深度、桩长：基础建立在坚硬的原始土层 6、绑扎材料：8#-22#铁丝 7、材料质量标准：规格尺寸质量达到设计标准 含运输费、装卸费、材料运杂费、安装费等 |  | t | 0.151
13 | 010515001006 | 现浇构件钢筋-钢筋混凝土加强柱 | 1.部位:钢筋混凝土加强柱15cm*15cm*200cm 3、钢筋：4 根主筋采用 Ф6.5 、@20，钢筋配料按有关规范标准执行。 4、送桩深度、桩长：基础建立在坚硬的原始土层 |  | t | 0.764
本页小计
注：为计取规费等的使用，可在表中增设其中：“定额人工费”。
表—08
分部分项工程和单价措施项目清单与计价表
工程名称：建筑工程 |  |  |  | 标段：霍城县2023年中央财政林业改革发展资金（草原生态修复治理补助）项目 |  |  |  | 第 5 页 共 5 页
序号 | 项目编码 | 项目名称 | 项目特征描述 |  | 计量单位 | 工程量 | 金额（元）
[7 empty] | 综合单价 |  | 合价 | 其中
暂估价
5、绑扎材料：8#-22#铁丝 6、材料质量标准：规格尺寸质量达到设计标准 含运输费、装卸费、材料运杂费、安装费等
14 | 010515001007 | 现浇构件钢筋-钢筋混凝土加强柱 | 1.部位:钢筋混凝土加强柱15cm*15cm*200cm 2、钢筋：10个箍筋采用 Ф5 线材、@20，钢筋配料按有关规范标准执行。 3、送桩深度、桩长：基础建立在坚硬的原始土层 4、绑扎材料：8#-22#铁丝 5、材料质量标准：规格尺寸质量达到设计标准 含运输费、装卸费、材料运杂费、安装费等 |  | t | 0.156
分部小计
措施项目
分部小计
本页小计
合计
注：为计取规费等的使用，可在表中增设其中：“定额人工费”。
表—08

## 表-11 总价措施项目清单与计价表
总价措施项目清单与计价表
工程名称：建筑工程 |  |  | 标段：霍城县2023年中央财政林业改革发展资金（草原生态修复治理补助）项目 |  |  |  |  | 第 1 页 共 2 页
序号 | 项目编码 | 项目名称 |  | 计算基础 | 费率(%) | 金额(元) | 调整费率(%) |  | 调整后金额(元) | 备注
1 | 011707001001 | 安全文明施工
2 | 1 | 其中：环境保护费、文明施工费、安全防护费 |  | 分部分项人工费+可计量措施人工费+可计量措施机械费+分部分项机械费 | 5.15
3 | 2 | 其中：临时设施费 |  | 分部分项人工费+可计量措施人工费+可计量措施机械费+分部分项机械费 | 2.13
4 | 3 | 其中：扬尘防治增加费 |  | 分部分项人工费+可计量措施人工费+可计量措施机械费+分部分项机械费 | 1.51
5 | 4 | 其中：智慧工地基础配置费 |  | 40000 |  | 40000
6 | 011707002001 | 夜间施工 |  |  | 0
7 | 011707003001 | 非夜间施工照明 |  |  | 0
8 | 011707004001 | 二次搬运 |  | 分部分项人工费+可计量措施人工费+可计量措施机械费+分部分项机械费 | 0
9 | 011707005001 | 冬雨季施工 |  | 分部分项人工费+可计量措施人工费+可计量措施机械费+分部分项机械费 | 0
10 | 011707006001 | 地上、地下设施、建筑物的临时保护设施 |  |  | 0
11 | 011707007001 | 已完工程及设备保护 |  | 分部分项人工费+可计量措施人工费+可计量措施机械费+分部分项机械费 | 0.11
12 | X011707008001 | 工程定位复测、点交清理费 |  | 分部分项人工费+可计量措施人工费+可计量措施机械费+分部分项机械费 | 0.12
13 | X011707009001 | 生产工具用具使用费 |  | 分部分项人工费+可计量措施人工费+可计量措施机械费+分部分项机械费 | 1.1
14 | X011707010001 | 检验试验费 |  | 分部分项人工费+可计量措施人工费+可计量措施机械费+分部分项机械费 | 0.17
15 | X011707011001 | 特殊地区增加费 |  | 分部分项人工费+可计 | 0
编制人（造价人员）： | [7 empty] | 复核人（造价工程师）：
注：1.“计算基础”中安全文明施工费可为“定额基价”、“定额人工费”或“定额人工费+定额机械费”，其他项目可为“定额人工费”或“定额人工费+定额机械费”。 2.按施工方案计算的措施费，若无“计算基础”和“费率”的数值，也可只填“金额”数值，但应在备注栏说明施工方案出处或计算方法。
表-11
总价措施项目清单与计价表
工程名称：建筑工程 |  |  | 标段：霍城县2023年中央财政林业改革发展资金（草原生态修复治理补助）项目 |  |  |  |  | 第 2 页 共 2 页
序号 | 项目编码 | 项目名称 |  | 计算基础 | 费率(%) | 金额(元) | 调整费率(%) |  | 调整后金额(元) | 备注
量措施人工费+可计量措施机械费+分部分项机械费
合 计
编制人（造价人员）： | [7 empty] | 复核人（造价工程师）：
注：1.“计算基础”中安全文明施工费可为“定额基价”、“定额人工费”或“定额人工费+定额机械费”，其他项目可为“定额人工费”或“定额人工费+定额机械费”。 2.按施工方案计算的措施费，若无“计算基础”和“费率”的数值，也可只填“金额”数值，但应在备注栏说明施工方案出处或计算方法。
表-11

## 表-12 其他项目清单与计价汇总表
其他项目清单与计价汇总表
工程名称：建筑工程 |  | 标段：霍城县2023年中央财政林业改革发展资金（草原生态修复治理补助）项目 |  |  | 第 1 页 共 1 页
序号 | 项目名称 |  | 金额(元) | 结算金额(元) |  | 备注
1 | 暂列金额 |  | 80000 |  |  | 明细详见表-12-1
2 | 暂估价 |  | 350000
2.1 | 材料暂估价 |  | — |  |  | 明细详见表-12-2
2.2 | 专业工程暂估价 |  | 350000 |  |  | 明细详见表-12-3
3 | 计日工 |  |  |  |  | 明细详见表-12-4
4 | 总承包服务费 |  |  |  |  | 明细详见表-12-5
合 计 | [5 empty] | —
注：材料（工程设备）暂估单价进入清单项目综合单价，此处不汇总。
表-12

## 表-12-1 暂列金额明细表
暂列金额明细表
工程名称：建筑工程 |  | 标段：霍城县2023年中央财政林业改革发展资金（草原生态修复治理补助）项目 |  |  | 第 1 页 共 1 页
序号 | 项目名称 |  | 计量单位 | 暂定金额(元) |  | 备注
1 | 暂列金 |  |  | 80000
合 计 |  |  |  | 80000 |  | —
注：此表由招标人填写，如不能详列，也可只列暂列金额总额，投标人应将上述暂列金额计入投标总价中。
表—12—1

## 表-12-2 材料(工程设备)暂估价及调整表
材料（工程设备）暂估单价及调整表
工程名称：建筑工程 |  |  | 标段：霍城县2023年中央财政林业改革发展资金（草原生态修复治理补助）项目 | [7 empty] | 第 1 页 共 1 页
序号 | 材料(工程设备)名称、规格、型号 | 计量单位 |  | 数量 |  | 暂估(元) |  | 确认(元) |  | 差额±(元) |  |  | 备注
|  |  |  | 暂估 | 确认 | 单价 | 合价 | 单价 | 合价 | 单价 |  | 合价
1 | 围栏门（双扇） | 樘 |  |  |  | 1750
2 | 围栏门（单扇） | 樘 |  |  |  | 960
合计
注：1.此表由招标人填写“暂估单价”，并在备注栏说明暂估价的材料、工程设备拟用在那些清单项目上，投标人应将上述材料、工程设备暂估单价计入工程量清单综合单价报价中
表—12—2

## 表-12-3 专业工程暂估价及结算价表
专业工程暂估价及结算价表
工程名称：建筑工程 |  |  | 标段：霍城县2023年中央财政林业改革发展资金（草原生态修复治理补助）项目 |  |  |  | 第 1 页 共 1 页
序号 | 工程名称 | 工程内容 |  | 暂估金额（元） | 结算金额(元) | 差额±(元) |  | 备注
1 | 钢筋混凝土桩运输*(加强桩10元/根，挂线桩和支撑桩6-7元/根，二次倒运是用拖拉机和马运输） |  |  | 350000
合 计 |  |  |  | 350000 |  |  |  | —
注：此表“暂估金额”由招标人填写，投标人应将“暂估金额”计入投标总价中。结算时按合同约定结算金额填写。
表—12—3

## 表-12-4 计日工表
计 日 工 表
工程名称：建筑工程 |  | 标段：霍城县2023年中央财政林业改革发展资金（草原生态修复治理补助）项目 | [5 empty] | 第 1 页 共 1 页
编号 | 项目名称 |  | 单位 | 暂定数量 | 实际数量 | 综合单价(元) | 合价
[7 empty] | 暂定 |  | 实际
1 | 人工
人工小计
2 | 材料
材料小计
3 | 机械
机械小计
4.企业管理费和利润
总 计
注：此表项目名称、暂定数量由招标人填写，编制招标控制价时，单价由招标人按有关计价规定确定；投标时，单价由投标人自主报价，按暂定数量计算合价计入投标总价中。结算时，按发承包双方确认的实际数量计算合价。
表—12—4

## 表-12-5 总承包服务费计价表
总承包服务费计价表
工程名称：建筑工程 |  | 标段：霍城县2023年中央财政林业改革发展资金（草原生态修复治理补助）项目 |  |  |  |  | 第 1 页 共 1 页
序号 | 项目名称 |  | 项目价值(元) | 服务内容 | 计算基础 | 费率(%) |  | 金额(元)
1
合 计
注：此表项目名称、服务内容由招标人填写，编制招标控制价时，费率及金额由招标人按有关计价规定确定；投标时，费率及金额由投标人自主报价，计入投标总价中。
表—12—5

## 表-13 规费、税金项目清单与计价表
规费、税金项目计价表
工程名称：建筑工程 |  | 标段：霍城县2023年中央财政林业改革发展资金（草原生态修复治理补助）项目 |  |  | 第 1 页 共 1 页
序号 | 项目名称 |  | 计算基础 | 计算基数 |  | 计算费率(%) | 金额（元）
1 | 规费 |  | 工程排污费+社会保险费+住房公积金+大型机械检测检验费
1.1 | 工程排污费 |  | 分部分项人工费+分部分项机械费+可计量措施人工费+可计量措施机械费 |  |  | 0.25
1.2 | 社会保险费 |  | 养老保险费+失业保险费+医疗保险费+生育保险费+工伤保险费
1.21 | 养老保险费 |  | 分部分项人工费+分部分项机械费+可计量措施人工费+可计量措施机械费 |  |  | 8.85
1.22 | 失业保险费 |  | 分部分项人工费+分部分项机械费+可计量措施人工费+可计量措施机械费 |  |  | 0.79
1.23 | 医疗保险费 |  | 分部分项人工费+分部分项机械费+可计量措施人工费+可计量措施机械费 |  |  | 2.51
1.24 | 生育保险费 |  | 分部分项人工费+分部分项机械费+可计量措施人工费+可计量措施机械费 |  |  | 0.31
1.25 | 工伤保险费 |  | 分部分项人工费+分部分项机械费+可计量措施人工费+可计量措施机械费 |  |  | 0.38
1.3 | 住房公积金 |  | 分部分项人工费+分部分项机械费+可计量措施人工费+可计量措施机械费 |  |  | 1.92
1.4 | 大型机械检测检验费 |  | 大型机械检测检验费
2 | 增值税销项税额 |  | 分部分项工程费+措施工程费+其他项目费+规费 |  |  | 9
合计
编制人（造价人员）： |  |  |  |  | 复核人（造价工程师）：
表-13