## 表-08 分部分项工程和单价措施项目清单与计价表
分部分项工程和单价措施项目清单与计价表
工程名称：给排水工程 |  |  |  | 标段：疏勒县人民医院留观综合楼静配中心装修项目 |  |  |  | 第 1 页 共 2 页
序号 | 项目编码 | 项目名称 | 项目特征描述 |  | 计量单位 | 工程量 | 金额（元）
[7 empty] | 综合单价 |  | 合价 | 其中
暂估价
分部分项
给水
1 | 031001006001 | 塑料管 | 1.安装部位:PPR冷水管 2.介质:给水 3.材质、规格:De40 4.连接形式:热熔连接 |  | m | 10.2
2 | 031001006002 | 塑料管 | 1.安装部位:PPR冷水管 2.介质:给水 3.材质、规格:De32 4.连接形式:热熔连接 |  | m | 12.06
3 | 031001006003 | 塑料管 | 1.安装部位:PPR冷水管 2.介质:给水 3.材质、规格:De25 4.连接形式:热熔连接 |  | m | 7.41
4 | 031001006004 | 塑料管 | 1.安装部位:PPR冷水管 2.介质:给水 3.材质、规格:De20 4.连接形式:热熔连接 |  | m | 5.09
5 | 031001006005 | 塑料管 | 1.安装部位:PPR冷水管 2.介质:给水 3.材质、规格:De15 4.连接形式:热熔连接 |  | m | 60.56
6 | 031003001001 | 螺纹阀门 | 1.类型:电磁阀 2.规格、压力等级:DN15 3.一线品牌，可验真伪 |  | 个 | 1
7 | 031003001002 | 螺纹阀门 | 1.类型:止回阀 2.规格、压力等级:DN25 3.一线品牌，可验真伪 |  | 个 | 1
8 | 031003001003 | 螺纹阀门 | 1.类型:截止阀 2.规格、压力等级:DN40 3.一线品牌，可验真伪 |  | 个 | 3
9 | 031003001004 | 螺纹阀门 | 1.类型:截止阀 2.规格、压力等级:DN20 3.一线品牌，可验真伪 |  | 个 | 2
10 | 031003001005 | 螺纹阀门 | 1.类型:截止阀 2.规格、压力等级:DN25 3.一线品牌，可验真伪 |  | 个 | 1
11 | 031003001006 | 螺纹阀门 | 1.类型:截止阀 |  | 个 | 3
本页小计
注：为计取规费等的使用，可在表中增设其中：“定额人工费”。
表—08
分部分项工程和单价措施项目清单与计价表
工程名称：给排水工程 |  |  |  | 标段：疏勒县人民医院留观综合楼静配中心装修项目 |  |  |  | 第 2 页 共 2 页
序号 | 项目编码 | 项目名称 | 项目特征描述 |  | 计量单位 | 工程量 | 金额（元）
[7 empty] | 综合单价 |  | 合价 | 其中
暂估价
2.规格、压力等级:DN15 3.一线品牌，可验真伪
12 | 031003001007 | 螺纹阀门 | 1.类型:三角阀 2.规格、压力等级:DN15 3.一线品牌，可验真伪 |  | 个 | 12
13 | 031004014001 | 给、排水附(配)件 | 1.材质:不锈钢 2.型号、规格:不锈钢感应水龙头 |  | 个 | 4
14 | 031004014002 | 给、排水附(配)件 | 1.材质:不锈钢 2.型号、规格:不锈钢给水龙头 |  | 个 | 9
分部小计
排水
1 | 031001006006 | 塑料管 | 1.安装部位:地上 2.介质:排水 3.材质、规格:U-PVC管DN110 4.一线品牌，可验真伪 |  | m | 6.63
2 | 031001006007 | 塑料管 | 1.安装部位:地上 2.介质:排水 3.材质、规格:U-PVC管DN75 4.一线品牌，可验真伪 |  | m | 7.67
3 | 031001006008 | 塑料管 | 1.安装部位:地上 2.介质:排水 3.材质、规格:U-PVC管DN50 4.一线品牌，可验真伪 |  | m | 23.47
4 | 031004014003 | 给、排水附(配)件 | 1.纯铜地漏（防虫防臭） 2.DN50 3.一线品牌，可验真伪 |  | 个 | 2
分部小计
分部小计
措施项目
分部小计
本页小计
合计
注：为计取规费等的使用，可在表中增设其中：“定额人工费”。
表—08

## 表-11 总价措施项目清单与计价表
总价措施项目清单与计价表
工程名称：给排水工程 |  |  | 标段：疏勒县人民医院留观综合楼静配中心装修项目 |  |  |  |  | 第 1 页 共 1 页
序号 | 项目编码 | 项目名称 |  | 计算基础 | 费率(%) | 金额(元) | 调整费率(%) |  | 调整后金额(元) | 备注
1 | 031302001001 | 安全文明施工
2 | 1 | 其中：临时设施费 |  | 分部分项人工费+可计量措施人工费 | 3.56
3 | 031302002001 | 夜间施工增加 |  |  | 0
4 | 031302003001 | 非夜间施工增加 |  |  | 0
5 | 031302004001 | 二次搬运 |  | 分部分项人工费+可计量措施人工费 | 0
6 | 031302005001 | 冬雨季施工增加 |  | 分部分项人工费+可计量措施人工费 | 0
7 | 031302006001 | 已完工程及设备保护 |  | 分部分项人工费+可计量措施人工费 | 0.13
8 | X031302008001 | 工程定位复测、点交清理费 |  | 分部分项人工费+可计量措施人工费 | 0.48
9 | X031302009001 | 生产工具用具使用费 |  | 分部分项人工费+可计量措施人工费 | 3.2
10 | X031302010001 | 检验试验费 |  | 分部分项人工费+可计量措施人工费 | 0.32
合 计
编制人（造价人员）： | [7 empty] | 复核人（造价工程师）：
注：1.“计算基础”中安全文明施工费可为“定额基价”、“定额人工费”或“定额人工费+定额机械费”，其他项目可为“定额人工费”或“定额人工费+定额机械费”。 2.按施工方案计算的措施费，若无“计算基础”和“费率”的数值，也可只填“金额”数值，但应在备注栏说明施工方案出处或计算方法。
表-11

## 表-12 其他项目清单与计价汇总表
其他项目清单与计价汇总表
工程名称：给排水工程 |  | 标段：疏勒县人民医院留观综合楼静配中心装修项目 |  |  | 第 1 页 共 1 页
序号 | 项目名称 |  | 金额(元) | 结算金额(元) |  | 备注
1 | 暂列金额 |  |  |  |  | 明细详见表-12-1
2 | 暂估价
2.1 | 材料暂估价 |  | — |  |  | 明细详见表-12-2
2.2 | 专业工程暂估价 |  |  |  |  | 明细详见表-12-3
3 | 计日工 |  |  |  |  | 明细详见表-12-4
4 | 总承包服务费 |  |  |  |  | 明细详见表-12-5
合 计 | [5 empty] | —
注：材料（工程设备）暂估单价进入清单项目综合单价，此处不汇总。
表-12

## 表-12-1 暂列金额明细表
暂列金额明细表
工程名称：给排水工程 |  | 标段：疏勒县人民医院留观综合楼静配中心装修项目 |  |  | 第 1 页 共 1 页
序号 | 项目名称 |  | 计量单位 | 暂定金额(元) |  | 备注
1
合 计 | [5 empty] | —
注：此表由招标人填写，如不能详列，也可只列暂列金额总额，投标人应将上述暂列金额计入投标总价中。
表—12—1

## 表-13 规费、税金项目清单与计价表
规费、税金项目计价表
工程名称：给排水工程 |  | 标段：疏勒县人民医院留观综合楼静配中心装修项目 |  |  | 第 1 页 共 1 页
序号 | 项目名称 |  | 计算基础 | 计算基数 |  | 计算费率(%) | 金额（元）
1 | 规费 |  | 工程排污费+社会保险费+住房公积金+大型机械检测检验费
1.1 | 工程排污费 |  | 分部分项人工费+可计量措施人工费 |  |  | 0.29
1.2 | 社会保险费 |  | 养老保险费+失业保险费+医疗保险费+生育保险费+工伤保险费
1.21 | 养老保险费 |  | 分部分项人工费+可计量措施人工费 |  |  | 15.81
1.22 | 失业保险费 |  | 分部分项人工费+可计量措施人工费 |  |  | 0.62
1.23 | 医疗保险费 |  | 分部分项人工费+可计量措施人工费 |  |  | 3.12
1.24 | 生育保险费 |  | 分部分项人工费+可计量措施人工费 |  |  | 0.37
1.25 | 工伤保险费 |  | 分部分项人工费+可计量措施人工费 |  |  | 0.42
1.3 | 住房公积金 |  | 分部分项人工费+可计量措施人工费 |  |  | 2.33
1.4 | 大型机械检测检验费
2 | 增值税销项税额 |  | 分部分项工程费+措施工程费+其他项目费+规费 |  |  | 9
合计
编制人（造价人员）： |  |  |  |  | 复核人（造价工程师）：
表-13