## 表-04 单位工程投标报价汇总表
单位工程投标报价汇总表
工程名称：园林绿化工程 |  | 标段：拜城县残疾人康复中心室内外改造工程 |  | 第 1 页 共 1 页
序号 | 汇总内容 |  | 金额(元) |  | 其中：暂估价(元)
一、 | 分部分项工程费
二、 | 措施工程费
2.1 | 其中：安全文明施工费
三、 | 其他项目费
3.1 | 暂列金额
3.2 | 专业工程暂估价
3.3 | 计日工
3.4 | 总承包服务费
四、 | 规费
五、 | 增值税销项税额
投标报价合计=一+二+三+四+五
注：本表适用于单位工程招标控制价或投标报价的汇总，如无单位工程划分，单项工程也使用本表汇总
表—04

## 表-08 分部分项工程和单价措施项目清单与计价表
分部分项工程和单价措施项目清单与计价表
工程名称：园林绿化工程 |  |  |  | 标段：拜城县残疾人康复中心室内外改造工程 |  |  |  | 第 1 页 共 1 页
序号 | 项目编码 | 项目名称 | 项目特征描述 |  | 计量单位 | 工程量 | 金额（元）
[7 empty] | 综合单价 |  | 合价 | 其中
暂估价
分部分项
1 | 050103002001 | 喷灌配件安装 | 1.管道附件、阀门、喷头品种、规格:摇摆式喷头，工作压力:0.2-0.4 喷头流量:1.5-2.5(m3/h) 喷头射程直径:8-10m |  | 个 | 206
2 | 050103001001 | 喷灌管线安装 | 1.管道品种、规格:PE管 DN20 2.管道固定方式:地埋 |  | m | 203
3 | 050103001002 | 喷灌管线安装 | 1.管道品种、规格:PE管 DN32 2.管道固定方式:地埋 |  | m | 452
4 | 050103001003 | 喷灌管线安装 | 1.管道品种、规格:PE管 DN40 2.管道固定方式:地埋 |  | m | 110
5 | 050103002002 | 喷灌配件安装 | 1.管道附件、阀门、喷头品种、规格:闸阀 DN20 |  | 个 | 206
6 | 050103002003 | 喷灌配件安装 | 1.管道附件、阀门、喷头品种、规格:闸阀 DN32 |  | 个 | 12
7 | 050103002004 | 喷灌配件安装 | 1.管道附件、阀门、喷头品种、规格:闸阀 DN40 |  | 个 | 4
分部小计
措施项目
分部小计
本页小计
合计
注：为计取规费等的使用，可在表中增设其中：“定额人工费”。
表—08

## 表-11 总价措施项目清单与计价表
总价措施项目清单与计价表
工程名称：园林绿化工程 |  |  | 标段：拜城县残疾人康复中心室内外改造工程 |  |  |  |  | 第 1 页 共 1 页
序号 | 项目编码 | 项目名称 |  | 计算基础 | 费率(%) | 金额(元) | 调整费率(%) |  | 调整后金额(元) | 备注
1 | 050405001001 | 安全文明施工
2 | 1 | 其中：环境保护费、文明施工费、安全防护费 |  | 分部分项人工费+可计量措施人工费 | 0.1
3 | 2 | 其中：临时设施费 |  | 分部分项人工费+可计量措施人工费 | 2.1
4 | 3 | 其中：扬尘防治增加费 |  | 分部分项人工费+可计量措施人工费 | 0.01
5 | 4 | 常态化防控费 |  | 分部分项人工费+可计量措施人工费 | 0.12
6 | 050405002001 | 夜间施工 |  |  | 0
7 | 050405003001 | 非夜间施工照明 |  |  | 0
8 | 050405004001 | 二次搬运 |  | 分部分项人工费+可计量措施人工费 | 0
9 | 050405005001 | 冬雨季施工 |  | 分部分项人工费+可计量措施人工费 | 0
10 | 050405006001 | 反季节栽植影响措施 |  |  | 0
11 | 050405007001 | 地上、地下设施、建筑物的临时保护设施 |  |  | 0
12 | 050405008001 | 已完工程及设备保护 |  | 分部分项人工费+可计量措施人工费 | 0
13 | 05B101 | 工程定位复测、点交清理费 |  | 分部分项人工费+可计量措施人工费 | 0.11
14 | 05B102 | 检验试验费 |  | 分部分项人工费+可计量措施人工费 | 0.21
15 | 05B103 | 施工因素增加费 |  | 分部分项人工费+可计量措施人工费 | 1.52
合 计
编制人（造价人员）： | [7 empty] | 复核人（造价工程师）：
注：1.“计算基础”中安全文明施工费可为“定额基价”、“定额人工费”或“定额人工费+定额机械费”，其他项目可为“定额人工费”或“定额人工费+定额机械费”。 2.按施工方案计算的措施费，若无“计算基础”和“费率”的数值，也可只填“金额”数值，但应在备注栏说明施工方案出处或计算方法。
表-11

## 表-12 其他项目清单与计价汇总表
其他项目清单与计价汇总表
工程名称：园林绿化工程 |  | 标段：拜城县残疾人康复中心室内外改造工程 |  |  | 第 1 页 共 1 页
序号 | 项目名称 |  | 金额(元) | 结算金额(元) |  | 备注
1 | 暂列金额 |  |  |  |  | 明细详见表-12-1
2 | 暂估价 |  | 180000
2.1 | 材料暂估价 |  | — |  |  | 明细详见表-12-2
2.2 | 专业工程暂估价 |  | 180000 |  |  | 明细详见表-12-3
3 | 计日工 |  |  |  |  | 明细详见表-12-4
4 | 总承包服务费 |  |  |  |  | 明细详见表-12-5
合 计 | [5 empty] | —
注：材料（工程设备）暂估单价进入清单项目综合单价，此处不汇总。
表-12

## 表-12-1 暂列金额明细表
暂列金额明细表
工程名称：园林绿化工程 |  | 标段：拜城县残疾人康复中心室内外改造工程 |  |  | 第 1 页 共 1 页
序号 | 项目名称 |  | 计量单位 | 暂定金额(元) |  | 备注
1
合 计 | [5 empty] | —
注：此表由招标人填写，如不能详列，也可只列暂列金额总额，投标人应将上述暂列金额计入投标总价中。
表—12—1

## 表-12-3 专业工程暂估价及结算价表
专业工程暂估价及结算价表
工程名称：园林绿化工程 |  |  | 标段：拜城县残疾人康复中心室内外改造工程 |  |  |  | 第 1 页 共 1 页
序号 | 工程名称 | 工程内容 |  | 暂估金额（元） | 结算金额(元) | 差额±(元) |  | 备注
1 | 院内绿化 | 栽植苗木、色带、铺设草皮等，二次深化设计 |  | 180000
合 计 |  |  |  | 180000 |  |  |  | —
注：此表“暂估金额”由招标人填写，投标人应将“暂估金额”计入投标总价中。结算时按合同约定结算金额填写。
表—12—3

## 表-13 规费、税金项目清单与计价表
规费、税金项目计价表
工程名称：园林绿化工程 |  | 标段：拜城县残疾人康复中心室内外改造工程 |  |  | 第 1 页 共 1 页
序号 | 项目名称 |  | 计算基础 | 计算基数 |  | 计算费率(%) | 金额（元）
1 | 规费 |  | 工程排污费+社会保险费+住房公积金
1.1 | 工程排污费 |  | 分部分项人工费+可计量措施人工费 |  |  | 0.19
1.2 | 社会保险费 |  | 养老保险费+失业保险费+医疗保险费+生育保险费+工伤保险费
1.21 | 养老保险费 |  | 分部分项人工费+可计量措施人工费 |  |  | 11.02
1.22 | 失业保险费 |  | 分部分项人工费+可计量措施人工费 |  |  | 1.11
1.23 | 医疗保险费 |  | 分部分项人工费+可计量措施人工费 |  |  | 3.56
1.24 | 生育保险费 |  | 分部分项人工费+可计量措施人工费 |  |  | 0.37
1.25 | 工伤保险费 |  | 分部分项人工费+可计量措施人工费 |  |  | 0.42
1.3 | 住房公积金 |  | 分部分项人工费+可计量措施人工费 |  |  | 2.74
2 | 增值税销项税额 |  | 分部分项工程费+措施工程费+其他项目费+规费 |  |  | 9
合计
编制人（造价人员）： |  |  |  |  | 复核人（造价工程师）：
表-13