## 表-04 单位工程投标报价汇总表
单位工程投标报价汇总表
工程名称：建筑与装饰工程 |  | 标段：2023年新疆大学红湖校区11号教学楼门前室外体育场修缮项目 |  | 第 1 页 共 1 页
序号 | 汇总内容 |  | 金额(元) |  | 其中：暂估价(元)
一 | 分部分项工程费
1.1 | 拆除工程
1.2 | 排水管沟土建工程
1.3 | 排水沟土建工程
1.4 | 新建工程
1.5 | 集水坑土建工程
二 | 措施项目费
2.1 | 单价措施项目费
2.2 | 总价措施项目费
2.21 | 其中：安全文明施工费
三 | 其他项目费
3.1 | 暂列金额
3.2 | 暂估价
3.3 | 计日工
3.4 | 总承包服务费
四 | 规费
五 | 税前工程造价
六 | 税金
投标报价合计=一+二+三+四+六
注：本表适用于单位工程招标控制价或投标报价的汇总，如无单位工程划分，单项工程也使用本表汇总
表—04

## 表-08 分部分项工程和单价措施项目清单与计价表
分部分项工程和单价措施项目清单与计价表
工程名称：建筑与装饰工程 |  |  |  | 标段：2023年新疆大学红湖校区11号教学楼门前室外体育场修缮项目 |  |  |  | 第 1 页 共 10 页
序号 | 项目编码 | 项目名称 | 项目特征描述 |  | 计量单位 | 工程量 | 金额（元）
[7 empty] | 综合单价 |  | 合价 | 其中
暂估价
分部分项
拆除工程
1 | 011606001001 | 篮球场塑胶地面拆除 | 1.名称:篮球场塑胶地面拆除 2.拆除部位:清理至原沥青地面 3.垃圾外运相关要求:拆除垃圾运输设备，施工方自行考虑，垃圾的弃运地点需满足业主要求及《新疆乌鲁木齐市城市建筑垃圾管理办法》进行弃置；所用机械、运距及垃圾处置费施工单位在投标报价时综合考虑 4.备注:其它未说明事宜详见设计图纸及相关规范要求 |  | m2 | 1749
2 | 011606001002 | 网球场塑胶地面拆除 | 1.名称:网球场塑胶地面拆除 2.拆除部位:清理至原沥青地面 3.垃圾外运相关要求:拆除垃圾运输设备，施工方自行考虑，垃圾的弃运地点需满足业主要求及《新疆乌鲁木齐市城市建筑垃圾管理办法》进行弃置；所用机械、运距及垃圾处置费施工单位在投标报价时综合考虑 4.备注:其它未说明事宜详见设计图纸及相关规范要求 |  | m2 | 2160.6
3 | 01B001 | 原篮球架拆除 | 1.名称:原篮球架拆除 2.材质、规格:立式、钢制 3.其他:原篮球架拆除后放至甲方指定地点，运输设备施工方自行考虑 4.备注:其它未说明事宜详见设计图纸及相关规范要求 |  | 套 | 4
本页小计
注：为计取规费等的使用，可在表中增设其中：“定额人工费”。
表—08
分部分项工程和单价措施项目清单与计价表
工程名称：建筑与装饰工程 |  |  |  | 标段：2023年新疆大学红湖校区11号教学楼门前室外体育场修缮项目 |  |  |  | 第 2 页 共 10 页
序号 | 项目编码 | 项目名称 | 项目特征描述 |  | 计量单位 | 工程量 | 金额（元）
[7 empty] | 综合单价 |  | 合价 | 其中
暂估价
4 | 01B002 | 网球场球网拆除 | 1.名称:网球场球网拆除 2.材质、规格:立式、钢制 3.其他:原球网拆除后放至甲方指定地点，运输设备施工方自行考虑 4.备注:其它未说明事宜详见设计图纸及相关规范要求 |  | 组 | 3
5 | 011609001001 | 围栏拆除 | 1.名称:围栏拆除 2.部位:篮球场出入口 3.围栏的高度:1.7m高 4.围栏的种类:钢丝网、镀锌钢管立柱 5.垃圾外运相关要求:原围栏拆除后放至甲方指定地点，运输设备施工方自行考虑 6.备注:其它未说明事宜详见设计图纸及相关规范要求 |  | m2 | 10.2
6 | 011609001002 | 破损围栏拆除 | 1.名称:破损围栏拆除 2.围栏的高度:1.7m高 3.围栏的种类:钢丝网、镀锌钢管立柱 4.垃圾外运相关要求:拆除垃圾运输设备，施工方自行考虑，垃圾的弃运地点需满足业主要求及《新疆乌鲁木齐市城市建筑垃圾管理办法》进行弃置；所用机械、运距及垃圾处置费施工单位在投标报价时综合考虑 5.备注:其它未说明事宜详见设计图纸及相关规范要求 |  | m2 | 10.2
分部小计
排水管沟土建工程
1 | 041001001001 | 路面拆除 | 1.名称:路面拆除 2.材质:沥青混凝土路面 3.部位:排水管沟 |  | m2 | 11.73
本页小计
注：为计取规费等的使用，可在表中增设其中：“定额人工费”。
表—08
分部分项工程和单价措施项目清单与计价表
工程名称：建筑与装饰工程 |  |  |  | 标段：2023年新疆大学红湖校区11号教学楼门前室外体育场修缮项目 |  |  |  | 第 3 页 共 10 页
序号 | 项目编码 | 项目名称 | 项目特征描述 |  | 计量单位 | 工程量 | 金额（元）
[7 empty] | 综合单价 |  | 合价 | 其中
暂估价
4.厚度:20cm厚 5.垃圾外运:拆除垃圾运输设备，施工方自行考虑，垃圾的弃运地点需满足业主要求及《新疆乌鲁木齐市城市建筑垃圾管理办法》进行弃置；所用机械、运距及垃圾处置费施工单位在投标报价时综合考虑 6.备注:其它未说明事宜详见设计图纸及相关规范要求
2 | 010101003001 | 排水管沟土方开挖 | 1.名称:排水管沟土方开挖 2.土壤类别:三类土 3.挖土深度:具体以现场实际为准，挖至原有管沟 4.弃土运距:投标人自行考虑 5.备注:其它未说明事宜详见设计图纸及相关规范要求 |  | m3 | 13.37
3 | 010103001001 | 回填方 | 1.名称:回填方 2.密实度要求:夯填 3.填方材料品种:原土回填，恢复地面基层原有要求 4.备注:其它未说明事宜详见设计图纸及相关规范要求 |  | m3 | 13.37
4 | 040203006001 | 沥青混凝土路面恢复 | 1.名称:沥青混凝土路面恢复 2.沥青混凝土种类:细粒式沥青混泥土AC-13C 3.厚度:暂定6cm厚，厚度后续施工时以满足业主使用要求为准 4.备注:其它未说明事宜详见设计图纸及相关规范要求 |  | m2 | 11.73
5 | 040203003001 | 透层油 | 1.名称:透层油 2.喷油量:详见设计图纸 |  | m2 | 11.73
本页小计
注：为计取规费等的使用，可在表中增设其中：“定额人工费”。
表—08
分部分项工程和单价措施项目清单与计价表
工程名称：建筑与装饰工程 |  |  |  | 标段：2023年新疆大学红湖校区11号教学楼门前室外体育场修缮项目 |  |  |  | 第 4 页 共 10 页
序号 | 项目编码 | 项目名称 | 项目特征描述 |  | 计量单位 | 工程量 | 金额（元）
[7 empty] | 综合单价 |  | 合价 | 其中
暂估价
3.备注:其它未说明事宜详见设计图纸及相关规范要求
6 | 040202003001 | 水泥稳定砂砾基层 | 1.名称:水泥稳定砂砾基层 2.厚度:暂定20cm厚，厚度后续施工时以满足业主使用要求为准 3.备注:其它未说明事宜详见设计图纸及相关规范要求 |  | m2 | 11.73
7 | 010404001001 | 路面恢复天然砂砾垫层 | 1.名称:路面恢复天然砂砾垫层 2.垫层材料种类、配合比、厚度:暂定30cm厚，厚度后续施工时以满足业主使用要求为准 3.备注:其它未说明事宜详见设计图纸及相关规范要求 |  | m3 | 3.52
8 | 010404001002 | 排水管基础 | 1.名称:排水管基础 2.垫层材料种类、配合比、厚度:中粗砂 3.其他:做法详见新12S3-A14页 4.备注:其它未说明事宜详见设计图纸及相关规范要求 |  | m3 | 0.7
分部小计
排水沟土建工程
1 | 041001001002 | 路面拆除 | 1.名称:路面拆除 2.材质:沥青混凝土路面 3.部位:排水沟 4.厚度:20cm厚 5.垃圾外运:拆除垃圾运输设备，施工方自行考虑，垃圾的弃运地点需满足业主要求及《新疆乌鲁木齐市城市建筑垃圾管理办法》进行弃置；所用机械、运距及垃圾处置费施工单位在投标报价时综合考虑 |  | m2 | 211.58
本页小计
注：为计取规费等的使用，可在表中增设其中：“定额人工费”。
表—08
分部分项工程和单价措施项目清单与计价表
工程名称：建筑与装饰工程 |  |  |  | 标段：2023年新疆大学红湖校区11号教学楼门前室外体育场修缮项目 |  |  |  | 第 5 页 共 10 页
序号 | 项目编码 | 项目名称 | 项目特征描述 |  | 计量单位 | 工程量 | 金额（元）
[7 empty] | 综合单价 |  | 合价 | 其中
暂估价
6.备注:其它未说明事宜详见设计图纸及相关规范要求
2 | 010101003002 | 排水沟土方开挖 | 1.名称:排水沟土方开挖 2.土壤类别:三类土 3.挖土深度:具体以现场实际为准，挖至原有管沟 4.弃土运距:投标人自行考虑 5.备注:其它未说明事宜详见设计图纸及相关规范要求 |  | m3 | 46.55
3 | 010103001002 | 回填方 | 1.名称:回填方 2.密实度要求:夯填 3.填方材料品种:原土回填，恢复地面基层原有要求 4.备注:其它未说明事宜详见设计图纸及相关规范要求 |  | m3 | 42.9
4 | 040201022001 | 排水沟 | 1.名称:排水沟 2.断面尺寸:起点深度300mm，纵向坡度0.5% 3.垫层：材料品种、厚度:1）100mm厚C20素混凝土 2）100mm厚6%水泥石粉垫层 4.砌体材料:M7.5水泥砂浆MU10砖 5.砂浆强度等级:20mm厚1：2.5水泥砂浆 6.盖板材质、规格:成品不锈钢篦子 7.备注:其它未说明事宜详见设计图纸及相关规范要求 |  | m | 364.8
分部小计
新建工程
1 | 010607004001 | 围栏利旧安装 | 1.名称:围栏利旧安装 2.部位:篮球场 3.材料品种、规格:恢 |  | m2 | 38.28
本页小计
注：为计取规费等的使用，可在表中增设其中：“定额人工费”。
表—08
分部分项工程和单价措施项目清单与计价表
工程名称：建筑与装饰工程 |  |  |  | 标段：2023年新疆大学红湖校区11号教学楼门前室外体育场修缮项目 |  |  |  | 第 6 页 共 10 页
序号 | 项目编码 | 项目名称 | 项目特征描述 |  | 计量单位 | 工程量 | 金额（元）
[7 empty] | 综合单价 |  | 合价 | 其中
暂估价
复为原状 4.备注:其它未说明事宜详见设计图纸及相关规范要求
2 | 010607004003 | 新换围栏 | 1.名称:新换围栏 2.部位:破损部位 3.材料品种、规格:钢丝φ3.8mm外包绿色PE，网孔50*50mm，编织焊接 4.边框及立柱型钢品种、规格:φ80*5mm镀锌钢管，外喷绿色漆 5.要求:优质低碳钢丝 6.备注:其它未说明事宜详见设计图纸及相关规范要求 |  | m2 | 5.1
3 | 011405001001 | 围栏刷漆 | 1.名称:围栏刷漆 2.部位:网球场 3.油漆品种、刷漆遍数:绿色油漆 4.备注:其它未说明事宜详见设计图纸及相关规范要求 |  | m2 | 425.1
4 | 011104002001 | 悬浮式拼装地板 | 1.名称:悬浮式拼装地板 2.部位:篮球场 3.面板材质规格:环保材料高强度聚丙烯聚合物（PP）地板，双层镂空，采用锁扣式拼接 4.场地线做法:专用白色球场划线漆,按照标准球场规范要求 5.其他:面层设计要求、安装要求均满足设计图纸及相关规范，所有材料必须经权威检测机构认定的无毒无害环保型材料后方可施工 6.备注:其它未说明事宜详见设计图纸及相关规范要求 |  | m2 | 1701
5 | 040203006003 | 地面找坡层 | 1.名称:地面找坡层 2.部位:篮球场 3.沥青混凝土种类:细 |  | m2 | 1701
本页小计
注：为计取规费等的使用，可在表中增设其中：“定额人工费”。
表—08
分部分项工程和单价措施项目清单与计价表
工程名称：建筑与装饰工程 |  |  |  | 标段：2023年新疆大学红湖校区11号教学楼门前室外体育场修缮项目 |  |  |  | 第 7 页 共 10 页
序号 | 项目编码 | 项目名称 | 项目特征描述 |  | 计量单位 | 工程量 | 金额（元）
[7 empty] | 综合单价 |  | 合价 | 其中
暂估价
粒式沥青混凝土找坡层 4.厚度:50mm厚（最薄处30mm） 5.备注:其它未说明事宜详见设计图纸及相关规范要求
6 | 011104002002 | 悬浮式拼装地板 | 1.名称:悬浮式拼装地板 2.部位:网球场 3.面板材质规格:环保材料高强度聚丙烯聚合物（PP）地板，双层镂空，采用锁扣式拼接 4.场地线做法:专用白色球场划线漆,按照标准球场规范要求 5.其他:面层设计要求、安装要求均满足设计图纸及相关规范，所有材料必须经权威检测机构认定的无毒无害环保型材料后方可施工 6.备注:其它未说明事宜详见设计图纸及相关规范要求 |  | m2 | 2160.6
7 | 040203006004 | 地面找坡层 | 1.名称:地面找坡层 2.部位:网球场 3.沥青混凝土种类:细粒式沥青混凝土找坡层 4.厚度:50mm厚（最薄处30mm） 5.备注:其它未说明事宜详见设计图纸及相关规范要求 |  | m2 | 2160.6
分部小计
集水坑土建工程
1 | 010101004001 | 集水坑土方开挖 | 1.名称:集水坑土方开挖 2.土壤类别:三类土 3.挖土深度:具体以现场实际为准，挖至原有管沟 4.弃土运距:投标人自行考虑 5.备注:其它未说明事 |  | m3 | 7.72
本页小计
注：为计取规费等的使用，可在表中增设其中：“定额人工费”。
表—08
分部分项工程和单价措施项目清单与计价表
工程名称：建筑与装饰工程 |  |  |  | 标段：2023年新疆大学红湖校区11号教学楼门前室外体育场修缮项目 |  |  |  | 第 8 页 共 10 页
序号 | 项目编码 | 项目名称 | 项目特征描述 |  | 计量单位 | 工程量 | 金额（元）
[7 empty] | 综合单价 |  | 合价 | 其中
暂估价
宜详见设计图纸及相关规范要求
2 | 010103001003 | 回填方 | 1.名称:回填方 2.密实度要求:夯填 3.填方材料品种:原土回填，恢复地面基层原有要求 4.备注:其它未说明事宜详见设计图纸及相关规范要求 |  | m3 | 4.51
3 | 041001001003 | 路面拆除 | 1.名称:路面拆除 2.材质:沥青混凝土路面 3.部位:排水沟 4.厚度:20cm厚 5.垃圾外运:拆除垃圾运输设备，施工方自行考虑，垃圾的弃运地点需满足业主要求及《新疆乌鲁木齐市城市建筑垃圾管理办法》进行弃置；所用机械、运距及垃圾处置费施工单位在投标报价时综合考虑 6.备注:其它未说明事宜详见设计图纸及相关规范要求 |  | m2 | 5.06
4 | 010507006001 | 集水坑 | 1.名称:集水坑 2.规格、尺寸:1000*1000mm 3.混凝土强度等级:100mm厚C10混凝土垫层、 150mm厚C25混凝土底、 150mmC25混凝土侧墙、 100mm厚C20混凝土盖板 4.防水、抗渗要求:3mm厚高聚物改性沥青涂膜防水层 5.找平层:20mm厚1:2.5水泥砂浆找平层 6.保护层:35mm厚C25细石混凝土随打随抹 7.砂浆强度等级:20mm厚1:2.5水泥砂浆抹面 |  | 座 | 1
本页小计
注：为计取规费等的使用，可在表中增设其中：“定额人工费”。
表—08
分部分项工程和单价措施项目清单与计价表
工程名称：建筑与装饰工程 |  |  |  | 标段：2023年新疆大学红湖校区11号教学楼门前室外体育场修缮项目 |  |  |  | 第 9 页 共 10 页
序号 | 项目编码 | 项目名称 | 项目特征描述 |  | 计量单位 | 工程量 | 金额（元）
[7 empty] | 综合单价 |  | 合价 | 其中
暂估价
压实赶光 8.模板材质:投标人自行考虑 9.其他:具体做法详07J306-J5页 10.备注:其它未说明事宜详见设计图纸及相关规范要求
5 | 040203006002 | 沥青混凝土路面恢复 | 1.名称:沥青混凝土路面恢复 2.沥青混凝土种类:细粒式沥青混泥土AC-13C 3.厚度:暂定6cm厚，厚度后续施工时以满足业主使用要求为准 4.备注:其它未说明事宜详见设计图纸及相关规范要求 |  | m2 | 3.32
6 | 040203003002 | 透层油 | 1.名称:透层油 2.喷油量:详见设计图纸 3.备注:其它未说明事宜详见设计图纸及相关规范要求 |  | m2 | 3.32
7 | 040202003002 | 水泥稳定砂砾基层 | 1.名称:水泥稳定砂砾基层 2.厚度:暂定20cm厚，厚度后续施工时以满足业主使用要求为准 3.备注:其它未说明事宜详见设计图纸及相关规范要求 |  | m2 | 3.32
8 | 010404001003 | 路面恢复天然砂砾垫层 | 1.名称:路面恢复天然砂砾垫层 2.垫层材料种类、配合比、厚度:暂定30cm厚，厚度后续施工时以满足业主使用要求为准 3.备注:其它未说明事宜详见设计图纸及相关规范要求 |  | m3 | 1
分部小计
分部小计
措施项目
本页小计
注：为计取规费等的使用，可在表中增设其中：“定额人工费”。
表—08
分部分项工程和单价措施项目清单与计价表
工程名称：建筑与装饰工程 |  |  |  | 标段：2023年新疆大学红湖校区11号教学楼门前室外体育场修缮项目 |  |  |  | 第 10 页 共 10 页
序号 | 项目编码 | 项目名称 | 项目特征描述 |  | 计量单位 | 工程量 | 金额（元）
[7 empty] | 综合单价 |  | 合价 | 其中
暂估价
1 | 011705001001 | 大型机械设备进出场及安拆 | 1.名称:大型机械设备进出场及安拆 2.机械设备名称:挖掘机带液压锤、双轮压路机、摊铺机 3.机械设备规格型号:投标人自行考虑 4.备注:其它未说明事宜详见设计图纸及相关规范要求 |  | 台次 | 1
分部小计
本页小计
合计
注：为计取规费等的使用，可在表中增设其中：“定额人工费”。
表—08

## 表-11 总价措施项目清单与计价表
总价措施项目清单与计价表
工程名称：建筑与装饰工程 |  |  | 标段：2023年新疆大学红湖校区11号教学楼门前室外体育场修缮项目 |  |  |  |  | 第 1 页 共 2 页
序号 | 项目编码 | 项目名称 |  | 计算基础 | 费率(%) | 金额(元) | 调整费率(%) |  | 调整后金额(元) | 备注
1 | 011707001001 | 安全文明施工
2 | 011707001002 | 其中：环境保护费、文明施工费、安全施工费 |  | 分部分项人工费+分部分项机械费+单价措施项目人工费+单价措施项目机械费 | 2.8
3 | 011707001003 | 其中：临时设施费 |  | 分部分项人工费+分部分项机械费+单价措施项目人工费+单价措施项目机械费 | 1.38
4 | 011707001004 | 其中：智慧工地基础配置费
5 | 011707002001 | 夜间施工增加费 |  |  | 0 |  |  |  |  | 按实际发生计取，不发生不计取。
6 | 011707004001 | 二次搬运费 |  | 分部分项人工费+分部分项机械费+单价措施项目人工费+单价措施项目机械费 | 0
7 | 011707005001 | 冬雨季施工增加费 |  |  | 0 |  |  |  |  | 不发生不计取，在编制施工招标文件时依据工程实际情况，结合市场编制费用清单。
8 | 011707007001 | 已完工程及设备保护费 |  | 分部分项人工费+分部分项机械费+单价措施项目人工费+单价措施项目机械费 | 0.07
9 | X011707008001 | 工程定位复测、点交清理费 |  | 分部分项人工费+分部分项机械费+单价措施项目人工费+单价措施项目机械费 | 0.08
10 | X011707010001 | 检验试验费
11 | X011707010002 | 其中：自检试验费 |  |  | 0
12 | X011707010003 | 其中：检验试验配合费 |  | 分部分项人工费+分部分项机械费+单价措施项目人工费+单价措施项目机械费 | 0.11
13 | X011707011001 | 特殊地区增加费 |  |  | 0 |  |  |  |  | 结合工程实际情
编制人（造价人员）： | [7 empty] | 复核人（造价工程师）：
注：1.“计算基础”中安全文明施工费可为“定额基价”、“定额人工费”或“定额人工费+定额机械费”，其他项目可为“定额人工费”或“定额人工费+定额机械费”。 2.按施工方案计算的措施费，若无“计算基础”和“费率”的数值，也可只填“金额”数值，但应在备注栏说明施工方案出处或计算方法。
表-11
总价措施项目清单与计价表
工程名称：建筑与装饰工程 |  |  | 标段：2023年新疆大学红湖校区11号教学楼门前室外体育场修缮项目 |  |  |  |  | 第 2 页 共 2 页
序号 | 项目编码 | 项目名称 |  | 计算基础 | 费率(%) | 金额(元) | 调整费率(%) |  | 调整后金额(元) | 备注
况，按相关规定计取
14 | 01B991 | 竣工档案编制费 |  | 分部分项人工费+分部分项机械费+单价措施项目人工费+单价措施项目机械费 | 0.27
合 计
编制人（造价人员）： | [7 empty] | 复核人（造价工程师）：
注：1.“计算基础”中安全文明施工费可为“定额基价”、“定额人工费”或“定额人工费+定额机械费”，其他项目可为“定额人工费”或“定额人工费+定额机械费”。 2.按施工方案计算的措施费，若无“计算基础”和“费率”的数值，也可只填“金额”数值，但应在备注栏说明施工方案出处或计算方法。
表-11

## 表-12 其他项目清单与计价汇总表
其他项目清单与计价汇总表
工程名称：建筑与装饰工程 |  | 标段：2023年新疆大学红湖校区11号教学楼门前室外体育场修缮项目 |  |  | 第 1 页 共 1 页
序号 | 项目名称 |  | 金额(元) | 结算金额(元) |  | 备注
1 | 暂列金额 |  | 49000 |  |  | 明细详见表-12-1
2 | 暂估价
2.1 | 材料暂估价 |  | — |  |  | 明细详见表-12-2
2.2 | 专业工程暂估价 |  |  |  |  | 明细详见表-12-3
2.3 | 施工技术专项措施项目暂估价 |  |  |  |  | 明细详见表-12-7
3 | 计日工 |  |  |  |  | 明细详见表-12-4
4 | 总承包服务费 |  |  |  |  | 明细详见表-12-5
合 计 | [5 empty] | —
注：材料（工程设备）暂估单价进入清单项目综合单价，此处不汇总。
表-12

## 表-12-1 暂列金额明细表
暂列金额明细表
工程名称：建筑与装饰工程 |  | 标段：2023年新疆大学红湖校区11号教学楼门前室外体育场修缮项目 |  |  | 第 1 页 共 1 页
序号 | 项目名称 |  | 计量单位 | 暂定金额(元) |  | 备注
1 | 暂列金额 |  |  | 49000 |  | 结算时，以现场实际发生为准
合 计 |  |  |  | 49000 |  | —
注：此表由招标人填写，如不能详列，也可只列暂列金额总额，投标人应将上述暂列金额计入投标总价中。
表—12—1

## 表-12-2 材料(工程设备)暂估价及调整表
材料（工程设备）暂估单价及调整表
工程名称：建筑与装饰工程 |  |  | 标段：2023年新疆大学红湖校区11号教学楼门前室外体育场修缮项目 | [7 empty] | 第 1 页 共 1 页
序号 | 材料(工程设备)名称、规格、型号 | 计量单位 |  | 数量 |  | 暂估(元) |  | 确认(元) |  | 差额±(元) |  |  | 备注
|  |  |  | 暂估 | 确认 | 单价 | 合价 | 单价 | 合价 | 单价 |  | 合价
合计
注：1.此表由招标人填写“暂估单价”，并在备注栏说明暂估价的材料、工程设备拟用在那些清单项目上，投标人应将上述材料、工程设备暂估单价计入工程量清单综合单价报价中
表—12—2

## 表-12-3 专业工程暂估价及结算价表
专业工程暂估价及结算价表
工程名称：建筑与装饰工程 |  |  | 标段：2023年新疆大学红湖校区11号教学楼门前室外体育场修缮项目 |  |  |  | 第 1 页 共 1 页
序号 | 工程名称 | 工程内容 |  | 暂估金额（元） | 结算金额(元) | 差额±(元) |  | 备注
1
合 计 |  |  |  | 0 |  |  |  | —
注：此表“暂估金额”由招标人填写，投标人应将“暂估金额”计入投标总价中。结算时按合同约定结算金额填写。
表—12—3

## 表-12-4 计日工表
计 日 工 表
工程名称：建筑与装饰工程 |  | 标段：2023年新疆大学红湖校区11号教学楼门前室外体育场修缮项目 | [5 empty] | 第 1 页 共 1 页
编号 | 项目名称 |  | 单位 | 暂定数量 | 实际数量 | 综合单价(元) | 合价
[7 empty] | 暂定 |  | 实际
1 | 人工
10
人工小计
2 | 材料
材料小计
3 | 机械
机械小计
4.企业管理费和利润
总 计
注：此表项目名称、暂定数量由招标人填写，编制招标控制价时，单价由招标人按有关计价规定确定；投标时，单价由投标人自主报价，按暂定数量计算合价计入投标总价中。结算时，按发承包双方确认的实际数量计算合价。
表—12—4

## 表-12-5 总承包服务费计价表
总承包服务费计价表
工程名称：建筑与装饰工程 |  | 标段：2023年新疆大学红湖校区11号教学楼门前室外体育场修缮项目 |  |  |  |  | 第 1 页 共 1 页
序号 | 项目名称 |  | 项目价值(元) | 服务内容 | 计算基础 | 费率(%) |  | 金额(元)
1 | 专业发包工程管理费
2 | 甲供材料设备保管费
合 计
注：此表项目名称、服务内容由招标人填写，编制招标控制价时，费率及金额由招标人按有关计价规定确定；投标时，费率及金额由投标人自主报价，计入投标总价中。
表—12—5

## 表-13 规费、税金项目清单与计价表
规费、税金项目计价表
工程名称：建筑与装饰工程 |  | 标段：2023年新疆大学红湖校区11号教学楼门前室外体育场修缮项目 |  |  | 第 1 页 共 1 页
序号 | 项目名称 |  | 计算基础 | 计算基数 |  | 计算费率(%) | 金额（元）
1 | 规费 |  | 社会保险费+住房公积金
1.1 | 社会保险费 |  | 养老保险费+失业保险费+医疗保险费+工伤保险费
1.11 | 养老保险费 |  | 分部分项人工费+分部分项机械费+单价措施项目人工费+单价措施项目机械费 |  |  | 4.31
1.12 | 失业保险费 |  | 分部分项人工费+分部分项机械费+单价措施项目人工费+单价措施项目机械费 |  |  | 0.38
1.13 | 医疗保险费 |  | 分部分项人工费+分部分项机械费+单价措施项目人工费+单价措施项目机械费 |  |  | 1.37
1.14 | 工伤保险费 |  | 分部分项人工费+分部分项机械费+单价措施项目人工费+单价措施项目机械费 |  |  | 0.19
1.2 | 住房公积金 |  | 分部分项人工费+分部分项机械费+单价措施项目人工费+单价措施项目机械费 |  |  | 0.94
2 | 税金 |  | 税前工程造价 |  |  | 9
合计
编制人（造价人员）： |  |  |  |  | 复核人（造价工程师）：
表-13