## 表-04 单位工程投标报价汇总表
单位工程投标报价汇总表
工程名称：钢结构工程 |  | 标段：疏勒县艾尔木东乡2023年2村配套垃圾处理站(一站式低温磁化垃圾处理装置)建设项目 |  | 第 1 页 共 1 页
序号 | 汇总内容 |  | 金额(元) |  | 其中：暂估价(元)
一、 | 分部分项工程费
二、 | 措施工程费
2.1 | 其中：安全文明施工费
三、 | 其他项目费
3.1 | 暂列金额
3.2 | 专业工程暂估价
3.3 | 计日工
3.4 | 总承包服务费
四、 | 规费
五、 | 增值税销项税额
投标报价合计=一+二+三+四+五
注：本表适用于单位工程招标控制价或投标报价的汇总，如无单位工程划分，单项工程也使用本表汇总
表—04

## 表-08 分部分项工程和单价措施项目清单与计价表
分部分项工程和单价措施项目清单与计价表
工程名称：钢结构工程 |  |  |  | 标段：疏勒县艾尔木东乡2023年2村配套垃圾处理站(一站式低温磁化垃圾处理装置)建设项目 |  |  |  | 第 1 页 共 2 页
序号 | 项目编码 | 项目名称 | 项目特征描述 |  | 计量单位 | 工程量 | 金额（元）
[7 empty] | 综合单价 |  | 合价 | 其中
暂估价
分部分项
1 | 010606001001 | 钢支撑、钢拉条 | 1.钢材品种、规格:L50*5.0角钢、Φ25圆钢、Φ12圆钢 2.螺栓种类:本工程建筑钢结构连接用的普通螺栓(含锚栓);普通螺栓的性能等级分别为4.6级或4.8级C级螺栓,锚栓采用Q235B 3.防火要求:本工程耐火等级为二级;火灾危险性分类为丙类;厂房钢柱耐火极限为2.5h,钢梁耐火极限为1.5h,檩条耐火极限为1.0h; |  | t | 1.087
2 | 010602001001 | 钢屋架 | 1.钢材品种、规格:J-1\GJ-2\ZC3 WH型钢 详图纸 2.螺栓种类:本工程建筑钢结构连接用的普通螺栓(含锚栓);普通螺栓的性能等级分别为4.6级或4.8级C级螺栓,锚栓采用Q235B 3.防火要求:本工程耐火等级为二级;火灾危险性分类为丙类;厂房钢柱耐火极限为2.5h,钢梁耐火极限为1.5h,檩条耐火极限为1.0h; |  | t | 5.116
3 | 010606002001 | 钢檩条 | 1.钢材品种、规格:C200*70*20*2.5、C280*70*20*3.0、C250*75*20*2.0 2.螺栓种类:本工程建筑钢结构连接用的普通螺栓(含锚栓);普通螺栓的性能等级分别为4.6级或4.8级C级螺栓,锚栓采用Q235B 3.防火要求:本工程耐火等级为二级;火灾危险性分类为丙类;厂房钢柱耐火极限为2.5h, |  | t | 6.107
本页小计
注：为计取规费等的使用，可在表中增设其中：“定额人工费”。
表—08
分部分项工程和单价措施项目清单与计价表
工程名称：钢结构工程 |  |  |  | 标段：疏勒县艾尔木东乡2023年2村配套垃圾处理站(一站式低温磁化垃圾处理装置)建设项目 |  |  |  | 第 2 页 共 2 页
序号 | 项目编码 | 项目名称 | 项目特征描述 |  | 计量单位 | 工程量 | 金额（元）
[7 empty] | 综合单价 |  | 合价 | 其中
暂估价
钢梁耐火极限为1.5h,檩条耐火极限为1.0h;
4 | 010606001002 | 钢支撑、钢拉条 | 1.钢材品种、规格:114*4.0圆管、Φ32X2.5 2.螺栓种类:本工程建筑钢结构连接用的普通螺栓(含锚栓);普通螺栓的性能等级分别为4.6级或4.8级C级螺栓,锚栓采用Q235B 3.防火要求:本工程耐火等级为二级;火灾危险性分类为丙类;厂房钢柱耐火极限为2.5h,钢梁耐火极限为1.5h,檩条耐火极限为1.0h; |  | t | 0.836
5 | 010606013001 | 零星钢构件 | 1.构件名称:肋板连接等 2.钢材品种、规格:钢板 |  | t | 0.374
6 | 040901010001 | 高强螺栓 | 1.材料种类:高强螺栓 2.材料规格:M24 |  | 套 | 48
7 | 040901010002 | 高强螺栓 | 1.材料种类:高强螺栓 2.材料规格:M20 |  | 套 | 112
分部小计
措施项目
分部小计
本页小计
合计
注：为计取规费等的使用，可在表中增设其中：“定额人工费”。
表—08

## 表-11 总价措施项目清单与计价表
总价措施项目清单与计价表
工程名称：钢结构工程 |  |  | 标段：疏勒县艾尔木东乡2023年2村配套垃圾处理站(一站式低温磁化垃圾处理装置)建设项目 |  |  |  |  | 第 1 页 共 2 页
序号 | 项目编码 | 项目名称 |  | 计算基础 | 费率(%) | 金额(元) | 调整费率(%) |  | 调整后金额(元) | 备注
1 | 011707001003 | 安全文明施工
2 | 1 | 其中：环境保护费、文明施工费、安全防护费 |  | 分部分项人工费+可计量措施人工费+可计量措施机械费+分部分项机械费 | 5.15
3 | 2 | 其中：临时设施费 |  | 分部分项人工费+可计量措施人工费+可计量措施机械费+分部分项机械费 | 2.13
4 | 3 | 其中：扬尘防治增加费 |  | 分部分项人工费+可计量措施人工费+可计量措施机械费+分部分项机械费 | 1.51
5 | 4 | 其中：智慧工地基础配置费
6 | 011707002003 | 夜间施工 |  |  | 0
7 | 011707003003 | 非夜间施工照明 |  |  | 0
8 | 011707004003 | 二次搬运 |  | 分部分项人工费+可计量措施人工费+可计量措施机械费+分部分项机械费 | 0
9 | 011707005003 | 冬雨季施工 |  | 分部分项人工费+可计量措施人工费+可计量措施机械费+分部分项机械费 | 0
10 | 011707006003 | 地上、地下设施、建筑物的临时保护设施 |  |  | 0
11 | 011707007002 | 已完工程及设备保护 |  | 分部分项人工费+可计量措施人工费+可计量措施机械费+分部分项机械费 | 0.11
12 | X011707008003 | 工程定位复测、点交清理费 |  | 分部分项人工费+可计量措施人工费+可计量措施机械费+分部分项机械费 | 0.12
13 | X011707009003 | 生产工具用具使用费 |  | 分部分项人工费+可计量措施人工费+可计量措施机械费+分部分项机械费 | 1.1
14 | X011707010003 | 检验试验费 |  | 分部分项人工费+可计量措施人工费+可计量措施机械费+分部分项机械费 | 0.17
15 | X011707011003 | 特殊地区增加费 |  | 分部分项人工费+可计 | 0
编制人（造价人员）： | [7 empty] | 复核人（造价工程师）：
注：1.“计算基础”中安全文明施工费可为“定额基价”、“定额人工费”或“定额人工费+定额机械费”，其他项目可为“定额人工费”或“定额人工费+定额机械费”。 2.按施工方案计算的措施费，若无“计算基础”和“费率”的数值，也可只填“金额”数值，但应在备注栏说明施工方案出处或计算方法。
表-11
总价措施项目清单与计价表
工程名称：钢结构工程 |  |  | 标段：疏勒县艾尔木东乡2023年2村配套垃圾处理站(一站式低温磁化垃圾处理装置)建设项目 |  |  |  |  | 第 2 页 共 2 页
序号 | 项目编码 | 项目名称 |  | 计算基础 | 费率(%) | 金额(元) | 调整费率(%) |  | 调整后金额(元) | 备注
量措施人工费+可计量措施机械费+分部分项机械费
合 计
编制人（造价人员）： | [7 empty] | 复核人（造价工程师）：
注：1.“计算基础”中安全文明施工费可为“定额基价”、“定额人工费”或“定额人工费+定额机械费”，其他项目可为“定额人工费”或“定额人工费+定额机械费”。 2.按施工方案计算的措施费，若无“计算基础”和“费率”的数值，也可只填“金额”数值，但应在备注栏说明施工方案出处或计算方法。
表-11

## 表-12 其他项目清单与计价汇总表
其他项目清单与计价汇总表
工程名称：钢结构工程 |  | 标段：疏勒县艾尔木东乡2023年2村配套垃圾处理站(一站式低温磁化垃圾处理装置)建设项目 |  |  | 第 1 页 共 1 页
序号 | 项目名称 |  | 金额(元) | 结算金额(元) |  | 备注
1 | 暂列金额 |  |  |  |  | 明细详见表-12-1
2 | 暂估价
2.1 | 材料暂估价 |  | — |  |  | 明细详见表-12-2
2.2 | 专业工程暂估价 |  |  |  |  | 明细详见表-12-3
3 | 计日工 |  |  |  |  | 明细详见表-12-4
4 | 总承包服务费 |  |  |  |  | 明细详见表-12-5
合 计 | [5 empty] | —
注：材料（工程设备）暂估单价进入清单项目综合单价，此处不汇总。
表-12

## 表-13 规费、税金项目清单与计价表
规费、税金项目计价表
工程名称：钢结构工程 |  | 标段：疏勒县艾尔木东乡2023年2村配套垃圾处理站(一站式低温磁化垃圾处理装置)建设项目 |  |  | 第 1 页 共 1 页
序号 | 项目名称 |  | 计算基础 | 计算基数 |  | 计算费率(%) | 金额（元）
1 | 规费 |  | 工程排污费+社会保险费+住房公积金+大型机械检测检验费
1.1 | 工程排污费 |  | 分部分项人工费+分部分项机械费+可计量措施人工费+可计量措施机械费 |  |  | 0.25
1.2 | 社会保险费 |  | 养老保险费+失业保险费+医疗保险费+生育保险费+工伤保险费
1.21 | 养老保险费 |  | 分部分项人工费+分部分项机械费+可计量措施人工费+可计量措施机械费 |  |  | 8.85
1.22 | 失业保险费 |  | 分部分项人工费+分部分项机械费+可计量措施人工费+可计量措施机械费 |  |  | 0.79
1.23 | 医疗保险费 |  | 分部分项人工费+分部分项机械费+可计量措施人工费+可计量措施机械费 |  |  | 2.51
1.24 | 生育保险费 |  | 分部分项人工费+分部分项机械费+可计量措施人工费+可计量措施机械费 |  |  | 0.31
1.25 | 工伤保险费 |  | 分部分项人工费+分部分项机械费+可计量措施人工费+可计量措施机械费 |  |  | 0.38
1.3 | 住房公积金 |  | 分部分项人工费+分部分项机械费+可计量措施人工费+可计量措施机械费 |  |  | 1.92
1.4 | 大型机械检测检验费 |  | 大型机械检测检验费
2 | 增值税销项税额 |  | 分部分项工程费+措施工程费+其他项目费+规费 |  |  | 9
合计
编制人（造价人员）： |  |  |  |  | 复核人（造价工程师）：
表-13