## 表-04 单位工程投标报价汇总表
单位工程投标报价汇总表
工程名称：给排水工程 |  | 标段：疏勒县艾尔木东乡2023年2村配套垃圾处理站(一站式低温磁化垃圾处理装置)建设项目 |  | 第 1 页 共 1 页
序号 | 汇总内容 |  | 金额(元) |  | 其中：暂估价(元)
一、 | 分部分项工程费
1.1 | 给水
1.2 | 排水
二、 | 措施工程费
2.1 | 其中：安全文明施工费
三、 | 其他项目费
3.1 | 暂列金额
3.2 | 专业工程暂估价
3.3 | 计日工
3.4 | 总承包服务费
四、 | 规费
五、 | 增值税销项税额
投标报价合计=一+二+三+四+五
注：本表适用于单位工程招标控制价或投标报价的汇总，如无单位工程划分，单项工程也使用本表汇总
表—04

## 表-08 分部分项工程和单价措施项目清单与计价表
分部分项工程和单价措施项目清单与计价表
工程名称：给排水工程 |  |  |  | 标段：疏勒县艾尔木东乡2023年2村配套垃圾处理站(一站式低温磁化垃圾处理装置)建设项目 |  |  |  | 第 1 页 共 3 页
序号 | 项目编码 | 项目名称 | 项目特征描述 |  | 计量单位 | 工程量 | 金额（元）
[7 empty] | 综合单价 |  | 合价 | 其中
暂估价
分部分项
给水
1 | 030801017001 | 金属骨架复合管 | 1.安装部位:室外管网 2.介质:给水 3.材质、规格:钢丝网骨架塑料复合管给水管DN50 4.连接形式:电熔连接 5.压力等级:1.0MPa 6.压力试验、吹扫设计要求:给水系统管网均做1.5倍设计水压实验 |  | m | 25.34
2 | 030801017002 | 金属骨架复合管 | 1.安装部位:室外管网 2.介质:给水 3.材质、规格:钢丝网骨架塑料复合管给水管DN40 4.连接形式:电熔连接 5.压力等级:1.0MPa 6.压力试验、吹扫设计要求:给水系统管网均做1.5倍设计水压实验 |  | m | 44.42
3 | 030801017003 | 金属骨架复合管 | 1.安装部位:室外管网 2.介质:给水 3.材质、规格:钢丝网骨架塑料复合管给水管DN32 4.连接形式:电熔连接 5.压力等级:1.0MPa 6.压力试验、吹扫设计要求:给水系统管网均做1.5倍设计水压实验 |  | m | 21
4 | 040504002001 | 混凝土井 | 1.名称:室外水表井 2.材质:钢筋混凝土 3.规格:3200*1300*2000 4.备注:做法详新12S8-91页 |  | 座 | 1
5 | 040504001001 | 砌筑井 | 1.名称:阀门井 2.材质:砖砌 3.规格:Φ1200 4.井盖、井圈材质及规格:井盖采用重型球墨铸铁井盖,做法见新 |  | 座 | 2
本页小计
注：为计取规费等的使用，可在表中增设其中：“定额人工费”。
表—08
分部分项工程和单价措施项目清单与计价表
工程名称：给排水工程 |  |  |  | 标段：疏勒县艾尔木东乡2023年2村配套垃圾处理站(一站式低温磁化垃圾处理装置)建设项目 |  |  |  | 第 2 页 共 3 页
序号 | 项目编码 | 项目名称 | 项目特征描述 |  | 计量单位 | 工程量 | 金额（元）
[7 empty] | 综合单价 |  | 合价 | 其中
暂估价
12S2-4页 保温井盖做法见新12S2-6页 5.备注:阀门井土建做法详见新12S8-2
6 | 03B001 | 出水桩 | 1.名称:出水桩 2.规格:DN40 3.备注:包含阀门及所需附件安装，施工单位自行考虑，保证设备正常使用 |  | 个 | 2
7 | 03B002 | 出水桩 | 1.名称:出水桩 2.规格:DN32 3.备注:包含阀门及所需附件安装，施工单位自行考虑，保证设备正常使用 |  | 个 | 2
8 | 031003001005 | 螺纹阀门 | 1.名称:闸阀 2.规格、压力等级:DN50 |  | 个 | 1
9 | 031003001006 | 螺纹阀门 | 1.名称:止回阀 2.规格、压力等级:DN50 |  | 个 | 1
10 | 031003001007 | 螺纹阀门 | 1.名称:闸阀 2.规格、压力等级:DN40 |  | 个 | 3
分部小计
排水
1 | 031001006003 | 塑料管 | 1.安装部位:室外 2.介质:排水 3.材质、规格:高密度聚乙烯塑料双壁波纹排水管DN200 4.连接形式:柔性橡胶密封圈承插连接 |  | m | 42.21
2 | 040504002002 | 混凝土井 | 1.名称:排水检查井 2.规格:Φ1200 3.备注:做法详新12S3-B14 4.井盖、井圈材质及规格:井盖采用重型球墨铸铁井盖,做法见新12S2-4页 |  | 座 | 3
本页小计
注：为计取规费等的使用，可在表中增设其中：“定额人工费”。
表—08
分部分项工程和单价措施项目清单与计价表
工程名称：给排水工程 |  |  |  | 标段：疏勒县艾尔木东乡2023年2村配套垃圾处理站(一站式低温磁化垃圾处理装置)建设项目 |  |  |  | 第 3 页 共 3 页
序号 | 项目编码 | 项目名称 | 项目特征描述 |  | 计量单位 | 工程量 | 金额（元）
[7 empty] | 综合单价 |  | 合价 | 其中
暂估价
3 | 040504008001 | 整体化粪池 | 1.名称:玻璃钢化粪池 2.容积:100m³ |  | 座 | 1
分部小计
分部小计
措施项目
分部小计
本页小计
合计
注：为计取规费等的使用，可在表中增设其中：“定额人工费”。
表—08

## 表-11 总价措施项目清单与计价表
总价措施项目清单与计价表
工程名称：给排水工程 |  |  | 标段：疏勒县艾尔木东乡2023年2村配套垃圾处理站(一站式低温磁化垃圾处理装置)建设项目 |  |  |  |  | 第 1 页 共 1 页
序号 | 项目编码 | 项目名称 |  | 计算基础 | 费率(%) | 金额(元) | 调整费率(%) |  | 调整后金额(元) | 备注
1 | 031302001004 | 安全文明施工
2 | 1 | 其中：临时设施费 |  | 分部分项人工费+可计量措施人工费 | 3.56
3 | 031302002004 | 夜间施工增加 |  |  | 0
4 | 031302003004 | 非夜间施工增加 |  |  | 0
5 | 031302004004 | 二次搬运 |  | 分部分项人工费+可计量措施人工费 | 0
6 | 031302005004 | 冬雨季施工增加 |  | 分部分项人工费+可计量措施人工费 | 0
7 | 031302006004 | 已完工程及设备保护 |  | 分部分项人工费+可计量措施人工费 | 0.13
8 | X031302008004 | 工程定位复测、点交清理费 |  | 分部分项人工费+可计量措施人工费 | 0.48
9 | X031302009004 | 生产工具用具使用费 |  | 分部分项人工费+可计量措施人工费 | 3.2
10 | X031302010004 | 检验试验费 |  | 分部分项人工费+可计量措施人工费 | 0.32
合 计
编制人（造价人员）： | [7 empty] | 复核人（造价工程师）：
注：1.“计算基础”中安全文明施工费可为“定额基价”、“定额人工费”或“定额人工费+定额机械费”，其他项目可为“定额人工费”或“定额人工费+定额机械费”。 2.按施工方案计算的措施费，若无“计算基础”和“费率”的数值，也可只填“金额”数值，但应在备注栏说明施工方案出处或计算方法。
表-11

## 表-12 其他项目清单与计价汇总表
其他项目清单与计价汇总表
工程名称：给排水工程 |  | 标段：疏勒县艾尔木东乡2023年2村配套垃圾处理站(一站式低温磁化垃圾处理装置)建设项目 |  |  | 第 1 页 共 1 页
序号 | 项目名称 |  | 金额(元) | 结算金额(元) |  | 备注
1 | 暂列金额 |  |  |  |  | 明细详见表-12-1
2 | 暂估价
2.1 | 材料暂估价 |  | — |  |  | 明细详见表-12-2
2.2 | 专业工程暂估价 |  |  |  |  | 明细详见表-12-3
3 | 计日工 |  |  |  |  | 明细详见表-12-4
4 | 总承包服务费 |  |  |  |  | 明细详见表-12-5
合 计 | [5 empty] | —
注：材料（工程设备）暂估单价进入清单项目综合单价，此处不汇总。
表-12

## 表-13 规费、税金项目清单与计价表
规费、税金项目计价表
工程名称：给排水工程 |  | 标段：疏勒县艾尔木东乡2023年2村配套垃圾处理站(一站式低温磁化垃圾处理装置)建设项目 |  |  | 第 1 页 共 1 页
序号 | 项目名称 |  | 计算基础 | 计算基数 |  | 计算费率(%) | 金额（元）
1 | 规费 |  | 工程排污费+社会保险费+住房公积金+大型机械检测检验费
1.1 | 工程排污费 |  | 分部分项人工费+可计量措施人工费 |  |  | 0.29
1.2 | 社会保险费 |  | 养老保险费+失业保险费+医疗保险费+生育保险费+工伤保险费
1.21 | 养老保险费 |  | 分部分项人工费+可计量措施人工费 |  |  | 15.81
1.22 | 失业保险费 |  | 分部分项人工费+可计量措施人工费 |  |  | 0.62
1.23 | 医疗保险费 |  | 分部分项人工费+可计量措施人工费 |  |  | 3.12
1.24 | 生育保险费 |  | 分部分项人工费+可计量措施人工费 |  |  | 0.37
1.25 | 工伤保险费 |  | 分部分项人工费+可计量措施人工费 |  |  | 0.42
1.3 | 住房公积金 |  | 分部分项人工费+可计量措施人工费 |  |  | 2.33
1.4 | 大型机械检测检验费
2 | 增值税销项税额 |  | 分部分项工程费+措施工程费+其他项目费+规费 |  |  | 9
合计
编制人（造价人员）： |  |  |  |  | 复核人（造价工程师）：
表-13