## 表-04 单位工程投标报价汇总表
单位工程投标报价汇总表
工程名称：黄河文化展厅舞台装修-装饰装修工程 |  | 标段：黄河文化展厅装修 |  | 第 1 页 共 1 页
序号 | 汇总内容 |  | 金额(元) |  | 其中：暂估价(元)
一、 | 分部分项工程费
1.1 | 地面装饰
1.2 | 天棚装饰
1.3 | 舞台钢架 导播室
1.4 | 墙面装饰面装修
1.5 | 墙体装饰
1.6 | 措施项目
二、 | 措施工程费
2.1 | 其中：安全文明施工费
三、 | 其他项目费
3.1 | 暂列金额
3.2 | 专业工程暂估价
3.3 | 计日工
3.4 | 总承包服务费
四、 | 规费
五、 | 增值税销项税额
投标报价合计=一+二+三+四+五
注：本表适用于单位工程招标控制价或投标报价的汇总，如无单位工程划分，单项工程也使用本表汇总
表—04

## 表-08 分部分项工程和单价措施项目清单与计价表
分部分项工程和单价措施项目清单与计价表
工程名称：黄河文化展厅舞台装修-装饰装修工程 |  |  |  | 标段：黄河文化展厅装修 |  |  |  | 第 1 页 共 8 页
序号 | 项目编码 | 项目名称 | 项目特征描述 |  | 计量单位 | 工程量 | 金额（元）
[7 empty] | 综合单价 |  | 合价 | 其中
暂估价
分部分项
地面装饰
1 | 011102003001 | 块料楼地面 | [项目特征] 1.部位：多功能会议厅 2.名称：实木地板 3.龙骨材料种类、规格、铺设间距:L50*5角钢@400 4.面层材料品种、规格、颜色:实木复合地板 5.详大样EL-07-A，其他未尽事由详图纸设计 |  | m2 | 167.42
2 | 011102003002 | 块料楼地面 | [项目特征] 1.部位：多功能会议厅 2.名称：实木地板 3.面层材料品种、规格、颜色:实木复合地板 4.详大样D-06-14，其他未尽事由详图纸设计 |  | m2 | 23.31
3 | 011102003003 | 块料楼地面 | [项目特征] 1.部位：多功能会议厅 2.名称：实木地板踏步 3.面层材料品种、规格、颜色:实木复合地板踏步 4.详大样D-06-14，其他未尽事由详图纸设计 |  | m2 | 10.75
分部小计
天棚装饰
1 | 011302001001 | 吊顶天棚 | [项目特征] 1.部位：多功能会议厅 2.名称：石膏板吊顶 2.龙骨材料种类、规格、中距：纵向-吊筋φ8吊筋@800mm，水平-50主龙骨（50副龙骨）@800mm 3.面层材料品种、规格:12mm纸面石膏板刷白色乳胶漆 4.详大样D-01-01，其他未尽事由详图纸设计 |  | m2 | 466.4
2 | 011302001002 | 吊顶天棚 | [项目特征] 1.部位：多功能会议厅 |  | m2 | 155.79
本页小计
注：为计取规费等的使用，可在表中增设其中：“定额人工费”。
表—08
分部分项工程和单价措施项目清单与计价表
工程名称：黄河文化展厅舞台装修-装饰装修工程 |  |  |  | 标段：黄河文化展厅装修 |  |  |  | 第 2 页 共 8 页
序号 | 项目编码 | 项目名称 | 项目特征描述 |  | 计量单位 | 工程量 | 金额（元）
[7 empty] | 综合单价 |  | 合价 | 其中
暂估价
2.名称：石膏板吊顶 2.龙骨材料种类、规格、中距：纵向-吊筋φ8吊筋@800mm，水平-50主龙骨（50副龙骨）@800mm，满足要求的轨道灯架 3.面层材料品种、规格:12mm纸面石膏板刷白色乳胶漆 4.详大样D-01-02，其他未尽事由详图纸设计
3 | 011302001004 | 吊顶天棚 | [项目特征] 1.部位：多功能会议厅 2.名称：铝方通吊顶 2.龙骨材料种类、规格、中距：纵向-吊筋φ8吊筋@800mm 3.面层材料品种、规格:20*50铝方通@120 4.详大样D-01-03，其他未尽事由详图纸设计 |  | m2 | 42.4
4 | 011302001003 | 吊顶天棚（天花板图） | [项目特征] 1.部位：多功能会议厅 2.名称：矿棉板吊顶 2.龙骨材料种类、规格、中距：纵向-吊筋φ8吊筋@800mm，水平-50主龙骨（50副龙骨）@800mm 3.面层材料品种、规格:600*600矿棉板 4.详大样D-01-02，其他未尽事由详图纸设计 |  | m2 | 61.17
5 | 010606012001 | 钢支架 | 1.钢材品种、规格:转换层及其他所有钢结构 |  | t | 13.836
分部小计
舞台钢架 导播室
1 | 010603003001 | 钢管柱 | [项目特征] 1.钢材品种、规格:20#槽钢 [工作内容] 1.拼装 2.安装 |  | t | 3.371
本页小计
注：为计取规费等的使用，可在表中增设其中：“定额人工费”。
表—08
分部分项工程和单价措施项目清单与计价表
工程名称：黄河文化展厅舞台装修-装饰装修工程 |  |  |  | 标段：黄河文化展厅装修 |  |  |  | 第 3 页 共 8 页
序号 | 项目编码 | 项目名称 | 项目特征描述 |  | 计量单位 | 工程量 | 金额（元）
[7 empty] | 综合单价 |  | 合价 | 其中
暂估价
2 | 010604001001 | 钢梁 | [项目特征] 1.钢材品种、规格:12#槽钢 [工作内容] 1.拼装 2.安装 |  | t | 0.946
3 | 010606002001 | 钢檩条 | [项目特征] 1.钢材品种、规格:L50*5角钢 [工作内容] 1.拼装 2.安装 |  | t | 0.36
4 | 010605001001 | 钢板楼板 | 1.钢板厚度:6mm花纹钢板 |  | m2 | 64.88
分部小计
墙面装饰面装修
1 | 011105003001 | 块料踢脚线 | [项目特征] 1.部位：多功能会议厅 2.名称：玻化砖踢脚线 3.踢脚线高度:100mm 4.面层材料品种、规格、颜色:玻化砖 5.其他未尽事由详图纸设计 |  | m | 19.4
2 | 011406001001 | 抹灰面油漆 | [项目特征] 1.部位：多功能会议厅 2.名称：墙面乳胶漆 3.做法：原墙面刮腻子刷白色乳胶漆漆 3.详大样EL-12-F，其他未尽事由详图纸设计 |  | m2 | 51.93
3 | 011105003002 | 块料踢脚线 | [项目特征] 1.部位：多功能会议厅 2.名称：玻化砖踢脚线 3.踢脚线高度:100mm 4.面层材料品种、规格、颜色:玻化砖 5.其他未尽事由详图纸设计 |  | m | 16.4
4 | 011508004001 | 3D打印发光字 | [项目特征] 1.部位：多功能会议厅 2.名称：3D打印发光字 3.详大样EL-10-D，其他未尽事由详图纸设计 |  | 个 | 10
本页小计
注：为计取规费等的使用，可在表中增设其中：“定额人工费”。
表—08
分部分项工程和单价措施项目清单与计价表
工程名称：黄河文化展厅舞台装修-装饰装修工程 |  |  |  | 标段：黄河文化展厅装修 |  |  |  | 第 4 页 共 8 页
序号 | 项目编码 | 项目名称 | 项目特征描述 |  | 计量单位 | 工程量 | 金额（元）
[7 empty] | 综合单价 |  | 合价 | 其中
暂估价
5 | 010801002001 | 木质门带套 | [项目特征] 1.部位：多功能会议厅 2.名称：成品木饰面板检修柜门 3.详大样EL-10-D，其他未尽事由详图纸设计 |  | m2 | 6.66
6 | 020906001008 | 隔墙 | [项目特征] 1.部位：多功能会议厅 2.名称：轻钢龙骨隔墙 3.龙骨材料种类、规格、中距：[75轻钢龙骨400*400 4.基层:填满防火隔音棉 5.面层材料品种、规格:纤维吸音板 6.详大样EL-07-A，其他未尽事由详图纸设计 |  | m2 | 122.01
7 | 011207001001 | 宣传展板 | [项目特征] 1.部位：多功能会议厅 2.名称：宣传展板 3.详大样EL-07-A，其他未尽事由详图纸设计 |  | m2 | 5.12
8 | 011207001002 | 宣传展板 | [项目特征] 1.部位：多功能会议厅 2.名称：宣传展板 3.详大样 EL-08-B，其他未尽事由详图纸设计 |  | m2 | 5.12
9 | 011505010001 | 镜面玻璃 | [项目特征] 1.部位：多功能会议厅 2.名称：8mm钢化单反玻璃 3.详大样EL-08-B，其他未尽事由详图纸设计 |  | m2 | 4.5
10 | 020906001010 | 隔墙 | [项目特征] 1.部位：多功能会议厅 2.名称：轻钢龙骨隔墙 3.龙骨材料种类、规格、中距：[75轻钢龙骨400*400 4.基层:填满防火隔音棉 5.面层材料品种、规格:纤维吸音板 6.详大样EL-09-C，其他未尽事由详图纸设计 |  | m2 | 183.81
本页小计
注：为计取规费等的使用，可在表中增设其中：“定额人工费”。
表—08
分部分项工程和单价措施项目清单与计价表
工程名称：黄河文化展厅舞台装修-装饰装修工程 |  |  |  | 标段：黄河文化展厅装修 |  |  |  | 第 5 页 共 8 页
序号 | 项目编码 | 项目名称 | 项目特征描述 |  | 计量单位 | 工程量 | 金额（元）
[7 empty] | 综合单价 |  | 合价 | 其中
暂估价
11 | 011207001003 | 宣传展板 | [项目特征] 1.部位：多功能会议厅 2.名称：宣传展板 3.详大样EL-09-C，其他未尽事由详图纸设计 |  | m2 | 6.4
12 | 010802004001 | 成品套装门 | [项目特征] 1.部位：多功能会议厅 2.名称：成品套装门M1521 3.详大样EL-09-C，其他未尽事由详图纸设计 |  | 樘 | 1
13 | 011105003003 | 块料踢脚线 | [项目特征] 1.部位：多功能会议厅 2.名称：玻化砖踢脚线 3.踢脚线高度:100mm 4.面层材料品种、规格、颜色:玻化砖 5.其他未尽事由详图纸设计 |  | m | 2.5
14 | 010801002002 | 木质门带套 | [项目特征] 1.部位：多功能会议厅 2.名称：成品木质套装门（含门套）M9520 3.详大样EL-13-H，其他未尽事由详图纸设计 |  | 樘 | 1
15 | 011105003004 | 块料踢脚线 | [项目特征] 1.部位：多功能会议厅 2.名称：玻化砖踢脚线 3.踢脚线高度:100mm 4.面层材料品种、规格、颜色:玻化砖 5.其他未尽事由详图纸设计 |  | m | 9.4
16 | 011406001005 | 抹灰面油漆 | [项目特征] 1.部位：多功能会议厅 2.名称：墙面乳胶漆 3.做法：刷白色乳胶漆 3.详大样 EL-13-I，其他未尽事由详图纸设计 |  | m2 | 16.47
17 | 010809004001 | 石材窗台板 | [项目特征] 1.部位：多功能会议厅 2.名称：窗台板 3.做法：米黄色大理石窗台板 3.详大样EL-13-I，其 |  | m2 | 2.94
本页小计
注：为计取规费等的使用，可在表中增设其中：“定额人工费”。
表—08
分部分项工程和单价措施项目清单与计价表
工程名称：黄河文化展厅舞台装修-装饰装修工程 |  |  |  | 标段：黄河文化展厅装修 |  |  |  | 第 6 页 共 8 页
序号 | 项目编码 | 项目名称 | 项目特征描述 |  | 计量单位 | 工程量 | 金额（元）
[7 empty] | 综合单价 |  | 合价 | 其中
暂估价
他未尽事由详图纸设计
18 | 011105003005 | 块料踢脚线 | [项目特征] 1.部位：多功能会议厅 2.名称：玻化砖踢脚线 3.踢脚线高度:100mm 4.面层材料品种、规格、颜色:玻化砖 5.其他未尽事由详图纸设计 |  | m | 2.5
19 | 011406001006 | 抹灰面油漆 | [项目特征] 1.部位：多功能会议厅 2.名称：墙面乳胶漆 3.做法：刷白色乳胶漆 3.详大样EL-13-J，其他未尽事由详图纸设计 |  | m2 | 6.5
20 | 011105003006 | 块料踢脚线 | [项目特征] 1.部位：多功能会议厅 2.名称：玻化砖踢脚线 3.踢脚线高度:100mm 4.面层材料品种、规格、颜色:玻化砖 5.其他未尽事由详图纸设计 |  | m | 9.4
21 | 011505010002 | 镜面玻璃 | [项目特征] 1.部位：多功能会议厅 2.名称：8mm钢化单反玻璃 3.详大样EL-13-G，其他未尽事由详图纸设计 |  | m2 | 4.5
分部小计
墙体装饰
1 | 020906001002 | 隔墙 | [项目特征] 1.部位：多功能会议厅 2.名称：轻钢龙骨隔墙 3.龙骨材料种类、规格、中距：[75轻钢龙骨400*400 4.基层: 5..面层材料品种、规格:双层12mm纸面石膏板 6.详大样D-03-08，其他未尽事由详图纸设计 |  | m2 | 67.4
2 | 020906001001 | 隔墙 | [项目特征] |  | m2 | 33.02
本页小计
注：为计取规费等的使用，可在表中增设其中：“定额人工费”。
表—08
分部分项工程和单价措施项目清单与计价表
工程名称：黄河文化展厅舞台装修-装饰装修工程 |  |  |  | 标段：黄河文化展厅装修 |  |  |  | 第 7 页 共 8 页
序号 | 项目编码 | 项目名称 | 项目特征描述 |  | 计量单位 | 工程量 | 金额（元）
[7 empty] | 综合单价 |  | 合价 | 其中
暂估价
1.部位：多功能会议厅 2.名称：钢架隔墙 3.龙骨材料种类、规格、中距：横向-40*40方管@400mm,纵向-L75*5长角钢@0.9米 4.基层: 5.面层材料品种、规格:12mm阻燃夹层板，成品18mm木饰面板 6.详大样D-04-12，其他未尽事由详图纸设计
3 | 020906001006 | 隔墙 | [项目特征] 1.部位：多功能会议厅 2.名称：轻钢龙骨隔墙 3.龙骨材料种类、规格、中距：[75轻钢龙骨400*400 4.基层:填满防火隔音棉 5..面层材料品种、规格:纤维吸音板 6.详大样D-06-14，其他未尽事由详图纸设计 |  | m2 | 121.75
4 | 020906001007 | 隔墙 | [项目特征] 1.部位：多功能会议厅 2.名称：轻钢龙骨隔墙 3.龙骨材料种类、规格、中距：[75轻钢龙骨400*400 4.基层:填满防火隔音棉 5..面层材料品种、规格:双层12mm纸面石膏板 6.详大样D-06-14，其他未尽事由详图纸设计 |  | m2 | 6.5
分部小计
措施项目
1 | 060305006001 | 成品保护 | [项目特征] 1.部位：多功能会议厅 2.成品保护 |  | 项 | 1
2 | X011701012001 | 装饰装修脚手架 | [项目特征] 1.部位：多功能会议厅 2.搭设方式：综合脚手 |  | m2 | 508.8
本页小计
注：为计取规费等的使用，可在表中增设其中：“定额人工费”。
表—08
分部分项工程和单价措施项目清单与计价表
工程名称：黄河文化展厅舞台装修-装饰装修工程 |  |  |  | 标段：黄河文化展厅装修 |  |  |  | 第 8 页 共 8 页
序号 | 项目编码 | 项目名称 | 项目特征描述 |  | 计量单位 | 工程量 | 金额（元）
[7 empty] | 综合单价 |  | 合价 | 其中
暂估价
架 3.搭设高度：详图纸设计 4.脚手架材质：钢管架
分部小计
分部小计
措施项目
分部小计
本页小计
合计
注：为计取规费等的使用，可在表中增设其中：“定额人工费”。
表—08

## 表-11 总价措施项目清单与计价表
总价措施项目清单与计价表
工程名称：黄河文化展厅舞台装修-装饰装修工程 |  |  | 标段：黄河文化展厅装修 |  |  |  |  | 第 1 页 共 1 页
序号 | 项目编码 | 项目名称 |  | 计算基础 | 费率(%) | 金额(元) | 调整费率(%) |  | 调整后金额(元) | 备注
1 | 011707001001 | 安全文明施工
2 | 1 | 其中：环境保护费、文明施工费、安全防护费 |  | 分部分项人工费+可计量措施人工费 | 4.6
3 | 2 | 其中：临时设施费 |  | 分部分项人工费+可计量措施人工费 | 2.35
4 | 3 | 其中：扬尘防治增加费 |  | 分部分项人工费+可计量措施人工费 | 1.6
5 | 011707002001 | 夜间施工 |  |  | 0
6 | 011707003001 | 非夜间施工照明 |  |  | 0
7 | 011707004001 | 二次搬运 |  | 分部分项人工费+可计量措施人工费 | 0
8 | 011707005001 | 冬雨季施工 |  | 分部分项人工费+可计量措施人工费 | 0
9 | 011707006001 | 地上、地下设施、建筑物的临时保护设施 |  |  | 0
10 | X011707008001 | 工程定位复测、点交清理费 |  | 分部分项人工费+可计量措施人工费 | 0.14
11 | X011707009001 | 生产工具用具使用费 |  | 分部分项人工费+可计量措施人工费 | 1.25
12 | X011707010001 | 检验试验费 |  | 分部分项人工费+可计量措施人工费 | 0.19
13 | X011707011001 | 特殊地区增加费 |  | 分部分项人工费+可计量措施人工费 | 0
合 计
编制人（造价人员）： | [7 empty] | 复核人（造价工程师）：
注：1.“计算基础”中安全文明施工费可为“定额基价”、“定额人工费”或“定额人工费+定额机械费”，其他项目可为“定额人工费”或“定额人工费+定额机械费”。 2.按施工方案计算的措施费，若无“计算基础”和“费率”的数值，也可只填“金额”数值，但应在备注栏说明施工方案出处或计算方法。
表-11

## 表-12 其他项目清单与计价汇总表
其他项目清单与计价汇总表
工程名称：黄河文化展厅舞台装修-装饰装修工程 |  | 标段：黄河文化展厅装修 |  |  | 第 1 页 共 1 页
序号 | 项目名称 |  | 金额(元) | 结算金额(元) |  | 备注
1 | 暂列金额 |  |  |  |  | 明细详见表-12-1
2 | 暂估价
2.1 | 材料暂估价 |  | — |  |  | 明细详见表-12-2
2.2 | 专业工程暂估价 |  |  |  |  | 明细详见表-12-3
3 | 计日工 |  |  |  |  | 明细详见表-12-4
4 | 总承包服务费 |  |  |  |  | 明细详见表-12-5
合 计 | [5 empty] | —
注：材料（工程设备）暂估单价进入清单项目综合单价，此处不汇总。
表-12

## 表-13 规费、税金项目清单与计价表
规费、税金项目计价表
工程名称：黄河文化展厅舞台装修-装饰装修工程 |  | 标段：黄河文化展厅装修 |  |  | 第 1 页 共 1 页
序号 | 项目名称 |  | 计算基础 | 计算基数 |  | 计算费率(%) | 金额（元）
1 | 规费 |  | 工程排污费+社会保险费+住房公积金+大型机械检测检验费
1.1 | 工程排污费 |  | 分部分项人工费+可计量措施人工费 |  |  | 0.28
1.2 | 社会保险费 |  | 养老保险费+失业保险费+医疗保险费+生育保险费+工伤保险费
1.21 | 养老保险费 |  | 分部分项人工费+可计量措施人工费 |  |  | 9.7
1.22 | 失业保险费 |  | 分部分项人工费+可计量措施人工费 |  |  | 0.86
1.23 | 医疗保险费 |  | 分部分项人工费+可计量措施人工费 |  |  | 2.73
1.24 | 生育保险费 |  | 分部分项人工费+可计量措施人工费 |  |  | 0.34
1.25 | 工伤保险费 |  | 分部分项人工费+可计量措施人工费 |  |  | 0.42
1.3 | 住房公积金 |  | 分部分项人工费+可计量措施人工费 |  |  | 2.08
1.4 | 大型机械检测检验费
2 | 增值税销项税额 |  | 分部分项工程费+措施工程费+其他项目费+规费 |  |  | 9
合计
编制人（造价人员）： |  |  |  |  | 复核人（造价工程师）：
表-13