## 表-04 单位工程投标报价汇总表
单位工程投标报价汇总表
工程名称：黄河文化展厅舞台装修-设备安装工程 |  | 标段：黄河文化展厅装修 |  | 第 1 页 共 1 页
序号 | 汇总内容 |  | 金额(元) |  | 其中：暂估价(元)
一、 | 分部分项工程费
1.1 | 舞台灯光
1.2 | 舞台扩音
1.3 | P2室内电子显示屏项目
1.4 | 柜式空调布置系统
1.5 | 安装、调试、培训费用等
二、 | 措施工程费
2.1 | 其中：安全文明施工费
三、 | 其他项目费
3.1 | 暂列金额
3.2 | 专业工程暂估价
3.3 | 计日工
3.4 | 总承包服务费
四、 | 规费
五、 | 增值税销项税额
投标报价合计=一+二+三+四+五
注：本表适用于单位工程招标控制价或投标报价的汇总，如无单位工程划分，单项工程也使用本表汇总
表—04

## 表-08 分部分项工程和单价措施项目清单与计价表
分部分项工程和单价措施项目清单与计价表
工程名称：黄河文化展厅舞台装修-设备安装工程 |  |  |  | 标段：黄河文化展厅装修 |  |  |  | 第 1 页 共 17 页
序号 | 项目编码 | 项目名称 | 项目特征描述 |  | 计量单位 | 工程量 | 金额（元）
[7 empty] | 综合单价 |  | 合价 | 其中
暂估价
分部分项
舞台灯光
1 | 030412004005 | COB 200W面光成像灯 | 1、电源输入：AC100-240V 50/60Hz 260VA； 2、光源：超亮LED 200W进口芯片.灯珠色温6500K/双色温可选，平均寿命：50000H； 3、色温：3200K～7200K调节； 4、发光角度：60度角； 5、控制模式：声控、自走、主从、DMX； 6、通道：6通道/3通道； 7、特点：铸铝外壳，光效高，混光均匀，性能稳定，配一进一出手拉手1米长电源、信号线，1024级超高灰度调光更加柔和； 8、防护等级：电气Ⅱ级，防火V-1，防护IP20； 9、声控灵敏度：65-130dB； 10、工作环境：-20℃~40℃； |  | 台 | 16
2 | 030412004002 | LED 54颗帕灯 | 额定电压：AC110V～240V, 50～60Hz 功率:180W 光源： 54×3W LED灯珠(R12G18B18W6)/平均寿命：50000H 色温校正：3200K～7200K线性调节 透镜角度：25°(15°、45°可选) 频闪：独立电子频闪1-25Hz，可随机频闪，脉冲频闪，同步异步频闪，单色、混色温频闪。 混色：RGBW(红绿蓝白)线性混色，1670万种颜色（0-100%饱和度可调），内置宏功能。 电子调光：0-100%独立电子线性调光，摄像视频真实无闪烁，主从自走自动同步功能，控台正常控制自走永久同步 液晶显示菜单：调用各种场景，内置程序可以直接调用执行 控制模式：多种声控、DMX512、内置程序自走、主从联机模式 通道：5/8通道(二种通道模式可选) 灯具连接：三芯信号线IN/OUT 电源线IN/OUT 特点：铸铝外壳，光效高，混光均匀，性能稳定，配一进一出手拉手1米长电源、信号线，1024级超高灰度调光更加柔和， 防护等级：电气Ⅱ级，防火V-1，防护IP20 声控灵敏度：65-130dB 工作环境：-20℃~40℃ |  | 台 | 42
3 | 030412004003 | LED 三基色 | 额定电压：110V-230V 50HZ-60HZ 额定功率：230 W,光源：0.5W 5730LED灯珠 灯珠数量：480颗贴片式暧白灯珠，颜色：暖白光加正白光（双色）, 通道数：4个DMX512通道 色温： 3000-3200K。6000-6500K,流明；暖白，60-65（LM）正白，70-75（LM） 高显指；暖白，80（RA）正白，80（RA） 工作环境：适合用在多媒体会议室，多功能大礼堂 重量：9.5KG |  | 台 | 12
4 | 030412004004 | 光束图案摇头灯 | 1.输入电压：AC 200~240V, 50/60Hz (AC100~120V, 0/60Hz 可选) 2.功率：500W 3.光源：YODN MSD 350 4.款式：图案，染色，光束三合一灯具 5.光通量：色温可达9000K 6.颜色盘：一个颜色盘，有13个色片+白光组成 7.图案盘：两个图案盘，固定图案盘13个图案+白光，9个旋转图案。 8.效果轮：一个16棱镜，雾化功能。 9.0—100%机械调光，支持机械频闪和可调速频闪效果，支持频闪宏功能。 10.镜头组光学系统，电动对焦 11.采用光电复位系统，当偶然发生误动后，可自动检索复位 12.水平540度，解析度 8Bit/16Bit，垂直270度，解析度 8Bit/16Bit，DMX通道：24CH 13.散热系统，内置对流风扇，带过热保护功能 ， IP防护等级：IP20 14.控制方式：标准 DMX512 信号，3 芯接口，主从控制、自走、 15.声控模式 ；带 RDM 协议功能 。主控制芯片采用 ARM 内核单片机（32位运算，16 级调光），该单片机的高速运算可使得调光更加细腻平滑，其高容量量可做出更多的功能效果。 支持通过外置 DMX信号端口进行软件升级（操作简易方便） 支持国际标准 RDM（RemoteDeviceManagement)远程设备管理———使用方法：通过接上国际标准的 RDM 控制器与灯具的 DMX 信号线相连接，就可使用 RDM 控制器读取所连接灯具的功能信息，并可串改任何一台灯具的地址码和功能设置其他功能设置，达到了使用中的方便灵活； 16.冷却系统：滚珠轴承风扇风冷，当控制板检测到灯珠板连接有温度传感器（热敏电阻）的时候，在常温下会显示 25℃，温度显示会随着灯珠板的温度升高而变化；当控制板检测到灯珠板没有焊接温度传感器（热敏电阻）时，温度显示会一直显示 99℃。增加温度传感器在灯具高温时会相应降低功率，从而降低温度，待温度下降后，功率又再次回升，以此循环，可确保灯珠在正常的工作温度范围，降低灯珠的光衰速度，使灯具寿命更长。 |  | 台 | 6
5 | 030411004001 | 电源线 | RVV3*2.5 |  | 卷 | 10
6 | 030411004002 | 信号线 | RVVP2*1.0 |  | 卷 | 13
7 | 030501003001 | 灯光控制台 | 1.DMX512 通道数 1024 2.电脑灯的配接数量 96 3.电脑灯重新配接地址码 支持 4.灯具水平垂直交换 支持 5.灯具通道反倒输出 支持 6.灯具通道滑步模式切换 支持 7.每台电脑灯最多可用控制通道 40主通道+40微调通道 8.灯库 支持珍珠R20灯库 9.可保存的场景数量 60 10.可同时运行的场景数量 10 11.多步场景的总步数 600 12.场景的时间控制 淡入、淡出、LTP滑步 13.每个场景可存储图形数量 5 14.推杆启动场景并进行调光 支持 15.互锁场景 支持 16.点控场景 支持 17.图形生成器 可生成Dimmer, P/T, RGB, CMY, Color, Gobo, Iris, Focus图形 18.可同时运行图形数量 5 19.主控推杆 全局、重演、灯具 20.立即黑场 支持 21.转盘调整通道数值 支持 22.推杆调整通道数值 支持 23.推杆调光 支持 24.U盘读取 支持FAT32格式 |  | 台 | 1
本页小计
注：为计取规费等的使用，可在表中增设其中：“定额人工费”。
表—08
分部分项工程和单价措施项目清单与计价表
工程名称：黄河文化展厅舞台装修-设备安装工程 |  |  |  | 标段：黄河文化展厅装修 |  |  |  | 第 2 页 共 17 页
序号 | 项目编码 | 项目名称 | 项目特征描述 |  | 计量单位 | 工程量 | 金额（元）
[7 empty] | 综合单价 |  | 合价 | 其中
暂估价
8 | 030505013001 | 光电信号放大器 | 1路DMX512数码输入，1路DMX512直接输出。 8路独立放大驱动输出。 信号放大整形功能，延长信号传输距离。 增强数据总线接入设备数量的能力。 保护灯光控制台DMX512输出接口，故障现场隔离，提高数字式灯光控制系统的安全运行可靠性。 电源: AC100V-240V / 50-60Hz |  | 个 | 1
9 | 030404017001 | 电源直通箱 | 1.供电：24路三相五线制AC380V±10％，频率50Hz±5％. 2.输入额定电流：400A康尼插 ,最大24路×4KW 36路×4KW 48路×4KW 可选可用于任何负载. 3.设有总开关,过载与短路双重保护高分断空气开关. 4.三相独立电压，电流，监测，三相A.B.C指示灯指示.. |  | 台 | 1
10 | 03B009 | 晨雾烟机 | 额定电压：AC100V-240V, 50/60HZ / 总功率：700W / 发热管：500W / 预热时间：0分钟 / 容量：2.5升 / 最大输出量：3,200 / 立方英尺/分钟 / 最大耗油量：24h/升 / 持续时间：无限制 / 温控方式：电子温控 / 无油保护：有 / 使用耗材：溥雾油 / 控制方式：DMX512, 主从, 自走 / 显示界面：液晶显示 / 防护等级：IP20 / 外壳材料：铝合金 / 产品净重：33.2KG / 产品毛重：33.5KG / 产品尺寸：590x450x450mm / 包装尺寸：592x451x451mm / 灯具包装：航空箱 / 灯具附件：说明书1本, 保修卡1张, 信号线1条, 电源线1条 |  | 台 | 1
本页小计
注：为计取规费等的使用，可在表中增设其中：“定额人工费”。
表—08
分部分项工程和单价措施项目清单与计价表
工程名称：黄河文化展厅舞台装修-设备安装工程 |  |  |  | 标段：黄河文化展厅装修 |  |  |  | 第 3 页 共 17 页
序号 | 项目编码 | 项目名称 | 项目特征描述 |  | 计量单位 | 工程量 | 金额（元）
[7 empty] | 综合单价 |  | 合价 | 其中
暂估价
11 | 03B010 | 双雾烟油 | 采用最新配方, 高纯度进口医药级原料, 稳定剂, 食用香料, 纯净水等混合, 为水溶性混全物, 是舞台烟雾机的的烟雾剂, 不易堵塞, 产品是通过环保认证的, 无毒, 对人体无害, 喷出烟雾是纯白色的, 扩散均匀。在空气中停留时间较长。无刺激性味, 无呛味。产品特点：具备极长的持久性, 以及很低的湿气含量。是无色, 无味, 非燃性。本液体完全符合最严格的健康和安全规定, 它的成分可以延长机器的使用寿命 |  | 瓶 | 6
12 | 03B011 | 灯具大挂钩 | 宽度：28mm；产品适用管径：32-52mm；产品 载重：30kg；产品单重：0.25kg；产品颜色：亮色 |  | 个 | 14
13 | 03B012 | 灯具小挂钩 | 宽度：28mm；产品适用管径：32-52mm；产品 载重：15kg；产品单重：0.15kg；产品颜色：亮色 |  | 个 | 76
本页小计
注：为计取规费等的使用，可在表中增设其中：“定额人工费”。
表—08
分部分项工程和单价措施项目清单与计价表
工程名称：黄河文化展厅舞台装修-设备安装工程 |  |  |  | 标段：黄河文化展厅装修 |  |  |  | 第 4 页 共 17 页
序号 | 项目编码 | 项目名称 | 项目特征描述 |  | 计量单位 | 工程量 | 金额（元）
[7 empty] | 综合单价 |  | 合价 | 其中
暂估价
14 | 03B013 | 固定灯光挂杆 | 钢管规格应为φ48.3×3.6，即壁厚为3.6mm |  | 道 | 6
15 | 03B014 | 保险绳 | 与灯具配套 |  | 条 | 76
分部小计
舞台扩音
1 | 030506001003 | 返听音箱 | 1、单元构成 低音 1×12" 高音 1×1.73" 2、频率响应 50Hz-18 KHz 3、额定功率 Rms/最大功率Peak 300w / 1200w 4、灵敏度 1w/1m 95dB 5、最大声压 SPL 126dB 6、阻抗 8Ω 7、覆盖角度（H×L） 80°×50° 8、产品尺寸（W*D*H）:594*485*322MM 9、18MM进口高密度多层夹板 |  | 只 | 2
2 | 030506004003 | 线阵列次低扬声器 | 1、低音喇叭 : 1×18" 2、频响 (±3dB) : 55Hz-400Hz 3、额定/峰值功率：500W /2000W 4、阻抗：8欧 5、灵敏度 : 100dB 6、最大声压SPL: 133dB 7、产品净重: 46 kg 8、分频点：135HZ 9、产品尺寸（W*D*H）:655*535*800 MM 11、安装：线性吊挂 12、表面处理：黑色多孔钢网和透声的音箱网布 13、连接器：2×4针WP4 14、全防水音箱座 15、连接方式：±1…LF |  | 只 | 2
3 | 030506004002 | 线阵列全频扬声器 | 驱动器 HF： 1.73″×1 44芯 LF： 8″×2 低音160磁65芯 分频点:2.5KHZ 内/外置两分频 额定功率/连续功率/峰值功率:400W/800W/1600W 指向性 水平： 100°×15° 灵敏度（1W/1M） 95db 最大声压级： 126db SPL 额定阻抗（单只）:8Ω 频率响应: 120Hz-18KHz（±3db） 频率范围：110Hz-18KHz（-10db） 安装：线性吊挂 表面处理：黑色多孔钢网和透声的音箱网布 连接器：2×4针WP4全防水音箱座 连接方式：±1…LF 材质:进口优质层夹板 |  | 只 | 8
4 | 030506001002 | 低音炮音箱 | 1、低音喇叭 : 1×15" 2、频响 (±3dB) : 55Hz-400Hz 3、额定/峰值功率：500W /850W 4、阻抗：8欧 5、灵敏度 : 100dB 6、最大声压SPL: 133dB 7、产品净重: 46 kg 8、 分频点：135HZ 9、产品尺寸（W*D*H）:500*470*800 MM 10、表面处理：黑色多孔钢网和透声的音箱网布 11、连接器：2×4针WP4全防水音箱座 12、连接方式：±1…LF |  | 只 | 2
本页小计
注：为计取规费等的使用，可在表中增设其中：“定额人工费”。
表—08
分部分项工程和单价措施项目清单与计价表
工程名称：黄河文化展厅舞台装修-设备安装工程 |  |  |  | 标段：黄河文化展厅装修 |  |  |  | 第 5 页 共 17 页
序号 | 项目编码 | 项目名称 | 项目特征描述 |  | 计量单位 | 工程量 | 金额（元）
[7 empty] | 综合单价 |  | 合价 | 其中
暂估价
5 | 030506001001 | 辅助音箱 | 1、标称阻抗[Nominal Impedance]: 8 2、持续功率[Rated Power]: 400 3、推荐功放[Recommended Amp.]: 400-800 4、频率响应[Frequency Response]:50-18K 5、灵敏度[Sensitivity]: 98 6、最大声压级[Maximum SPL]: 130 7、指向性[Dispersion]:H90xV70 8、尺寸(WHD)[Dimension]:398*365*571 9、重量(kg)[Weight]: 10、一款高保真、多用途的音箱。 11、内置12"低音单元和1.75"高音喇叭， 12、号角覆盖角度90°×50°。 13、整个系列的扬声器单元均选用进口单元材料，通过电脑精密校准使其相位、频响曲线平滑，全箱采用夹板制成，箱体内部的金属连接件将箱体连接为一体，使箱体可靠性提高。 14适合于学校礼堂，室外运动场、多功能厅及娱乐场所 |  | 只 | 8
6 | 030411004004 | RS232控制线 | RVVP3*0.5 |  | m | 200
7 | 030411004003 | 电源线 | RVV3*2.5 |  | m | 1000
8 | 030502009001 | 视频线 | 30/20/10米HDMI |  | 条 | 20
9 | 030411004005 | SYV50-5天线馈线 | 国标 SYV 75-5-2 144 |  | m | 100
10 | 030502012001 | 多媒体插座 | 包含VGA,HDMI、RCA,RJ45、220V电源等接口 |  | 个 | 230
11 | 030506004004 | 线阵列全频扬声器功放 | 1、输出功率（单声道测试）（EIA 1KHz,1%THD) 8Ω 650W 4Ω 950W 2、Class AB/H阻尼系数（8Ω，100Hz) ≥400 3、频率响应 20Hz-20KHz(±0.5dB,1Vrms输入信号，1%输出功率） 4、输入阻抗 20KΩ（平衡输入，立体声模式）/100KΩ（平衡输入，并联模式） 5、输入灵敏度 44dB 0.56V 41dB 0.8V 38dB 1.13V 35dB 1.59V 32dB 2.25V 29dB 3.17V 26dB 4.47V 6、信噪比（A计权） ≥100dB 7、总谐波失真（THD+N） ≤0.06%(8Ω，1KHz,1%输出功率) 8、互调失真（IMD） ≤0.05%(8Ω，1%输出功率) 9、转换速率（8Ω，10KHz) ≥20V/μs 10、通道隔离 ≥80dB 11、输入共模抑制比（CMR） ≥70dB(20Hz-1KHz) 12、保护系统 开机交流软启动：抑制启动电流，不影响其它设备工作，保护内部线路免受冲击；开机延时接载：保护扬声器免受冲击，无声开机， 直流输出断载保护：中点漂移和有直流输出时，防止扬声器受冲击而损坏；输出限流软保护：当负载阻抗过低和输入信号过激时，对功放和扬声器保护；削波压缩保护：当输入信号过大功放削峰时，保护系统自动检测并压缩信号，保护扬声器； 负载短路保护：当输出短路时，自动切断输出，保护功放；当短路解除后自动恢复工作； 过热保护：当功放温度过高时，自动切断负载；温度降低后功放自动恢复工作； 关机保护：关机时先切断负载，实现无声关机，保护扬声器避免受冲击； 13、输入/输出接口 输入接口：信号输入接口×2个通道（三针XLR，平衡式，每个通道有两个并联输入接口，一公一母）； 14、输出接口：扬声器输出接口×2个通道（SPEAKON）； 15、控制方式 电平控制：旋钮式电平控制器×2个（前面板）； 16、电源：前面板开关，ON为开机状态； 17、整机增益可根据输入信号选择：26dB/29dB/32dB/35dB/38dB/41dB/44dB(只限部分机型）； 18、工作模式调节：立体声模式/并联模式（只限部分机型）； 19、指示灯 电源指示灯（ON）： 蓝色，指示功放处于开机状态； 并联指示灯（B/P）：黄色，指示功放当前输入信号的模式； 信号指示灯（SIGNAL）： 绿色，指示当前信号正常； 压限指示（LIMIT）： 黄色，指示当前输入功放的信号已经过大； 保护指示（PROTECT）： 红色，指示功放处于保护状态； 20、电源电压和频率 ～220V（±10%），50Hz |  | 台 | 4
本页小计
注：为计取规费等的使用，可在表中增设其中：“定额人工费”。
表—08
分部分项工程和单价措施项目清单与计价表
工程名称：黄河文化展厅舞台装修-设备安装工程 |  |  |  | 标段：黄河文化展厅装修 |  |  |  | 第 6 页 共 17 页
序号 | 项目编码 | 项目名称 | 项目特征描述 |  | 计量单位 | 工程量 | 金额（元）
[7 empty] | 综合单价 |  | 合价 | 其中
暂估价
12 | 030506004005 | 线阵列次低扬声器功放 | 1、输出功率（单声道测试）（EIA 1KHz,1%THD) 8Ω 1000W 4Ω 1500W 2、Class AB/H阻尼系数（8Ω，100Hz) ≥400 3、频率响应 20Hz-20KHz(±0.5dB,1Vrms输入信号，1%输出功率） 4、输入阻抗 20KΩ（平衡输入，立体声模式）/100KΩ（平衡输入，并联模式） 5、输入灵敏度 44dB 0.56V 41dB 0.8V 38dB 1.13V 35dB 1.59V 32dB 2.25V 29dB 3.17V 26dB 4.47V 6、信噪比（A计权） ≥100dB 7、总谐波失真（THD+N） ≤0.06%(8Ω，1KHz,1%输出功率) 8、互调失真（IMD） ≤0.05%(8Ω，1%输出功率) 9、转换速率（8Ω，10KHz) ≥20V/μs 10、通道隔离 ≥80dB 11、输入共模抑制比（CMR） ≥70dB(20Hz-1KHz) 12、保护系统 开机交流软启动：抑制启动电流，不影响其它设备工作，保护内部线路免受冲击， 开机延时接载：保护扬声器免受冲击，无声开机； 直流输出断载保护：中点漂移和有直流输出时，防止扬声器受冲击而损坏； 输出限流软保护：当负载阻抗过低和输入信号过激时，对功放和扬声器保护； 削波压缩保护：当输入信号过大功放削峰时，保护系统自动检测并压缩信号，保护扬声器； 负载短路保护：当输出短路时，自动切断输出，保护功放；当短路解除后自动恢复工作； 过热保护：当功放温度过高时，自动切断负载；温度降低后功放自动恢复工作； 关机保护：关机时先切断负载，实现无声关机，保护扬声器避免受冲击； 13、输入/输出接口 输入接口：信号输入接口×2个通道（三针XLR，平衡式，每个通道有两个并联输入接口，一公一母）； 14、输出接口：扬声器输出接口×2个通道（SPEAKON）； 15、控制方式 电平控制：旋钮式电平控制器×2个（前面板）； 16、电源：前面板开关，ON为开机状态； 17、整机增益可根据输入信号选择：26dB/29dB/32dB/35dB/38dB/41dB/44dB(只限部分机型）； 18、工作模式调节：立体声模式/并联模式（只限部分机型）； 19、指示灯 电源指示灯（ON）： 蓝色，指示功放处于开机状态； 并联指示灯（B/P）：黄色，指示功放当前输入信号的模式； 信号指示灯（SIGNAL）： 绿色，指示当前信号正常； 压限指示（LIMIT）： 黄色，指示当前输入功放的信号已经过大； 保护指示（PROTECT）： 红色，指示功放处于保护状态； 20、电源电压和频率 ～220V（±10%），50Hz |  | 台 | 1
13 | 030506004006 | 辅助音箱功放 | 1、输出功率（单声道测试）（EIA 1KHz,1%THD) 8Ω 650W 4Ω 950W 2、Class AB/H阻尼系数（8Ω，100Hz) ≥400 3、频率响应 20Hz-20KHz(±0.5dB,1Vrms输入信号，1%输出功率） 4、输入阻抗 20KΩ（平衡输入，立体声模式）/100KΩ（平衡输入，并联模式） 5、输入灵敏度 44dB 0.56V 41dB 0.8V 38dB 1.13V 35dB 1.59V 32dB 2.25V 29dB 3.17V 26dB 4.47V 6、信噪比（A计权） ≥100dB 7、总谐波失真（THD+N） ≤0.06%(8Ω，1KHz,1%输出功率) 8、互调失真（IMD） ≤0.05%(8Ω，1%输出功率) 9、转换速率（8Ω，10KHz) ≥20V/μs 10、通道隔离 ≥80dB 11、输入共模抑制比（CMR） ≥70dB(20Hz-1KHz) 12、保护系统 开机交流软启动：抑制启动电流，不影响其它设备工作，保护内部线路免受冲击； 开机延时接载：保护扬声器免受冲击，无声开机； 直流输出断载保护：中点漂移和有直流输出时，防止扬声器受冲击而损坏； 输出限流软保护：当负载阻抗过低和输入信号过激时，对功放和扬声器保护； 削波压缩保护：当输入信号过大功放削峰时，保护系统自动检测并压缩信号，保护扬声器； 负载短路保护：当输出短路时，自动切断输出，保护功放；当短路解除后自动恢复工作； 过热保护：当功放温度过高时，自动切断负载；温度降低后功放自动恢复工作； 关机保护：关机时先切断负载，实现无声关机，保护扬声器避免受冲击； 13、输入/输出接口 输入接口：信号输入接口×2个通道（三针XLR，平衡式，每个通道有两个并联输入接口，一公一母）； 14、输出接口：扬声器输出接口×2个通道（SPEAKON）； 15、控制方式 电平控制：旋钮式电平控制器×2个（前面板）； 16、电源：前面板开关，ON为开机状态； 17、整机增益可根据输入信号选择：26dB/29dB/32dB/35dB/38dB/41dB/44dB(只限部分机型）； 18、工作模式调节：立体声模式/并联模式（只限部分机型）； 19、指示灯 电源指示灯（ON）： 蓝色，指示功放处于开机状态； 并联指示灯（B/P）：黄色，指示功放当前输入信号的模式； 信号指示灯（SIGNAL）： 绿色，指示当前信号正常； 压限指示（LIMIT）： 黄色，指示当前输入功放的信号已经过大；保护指示（PROTECT）： 红色，指示功放处于保护状态； 20、电源电压和频率 ～220V（±10%），50Hz |  | 台 | 4
本页小计
注：为计取规费等的使用，可在表中增设其中：“定额人工费”。
表—08
分部分项工程和单价措施项目清单与计价表
工程名称：黄河文化展厅舞台装修-设备安装工程 |  |  |  | 标段：黄河文化展厅装修 |  |  |  | 第 7 页 共 17 页
序号 | 项目编码 | 项目名称 | 项目特征描述 |  | 计量单位 | 工程量 | 金额（元）
[7 empty] | 综合单价 |  | 合价 | 其中
暂估价
14 | 030506004007 | 返听音箱功放 | 1、输出功率（单声道测试）（EIA 1KHz,1%THD) 8Ω 450W 4Ω 700W 2、Class AB/H阻尼系数（8Ω，100Hz) ≥400 3、频率响应 20Hz-20KHz(±0.5dB,1Vrms输入信号，1%输出功率） 4、输入阻抗 20KΩ（平衡输入，立体声模式）/100KΩ（平衡输入，并联模式） 5、输入灵敏度 44dB 0.56V 41dB 0.8V 38dB 1.13V 35dB 1.59V 32dB 2.25V 29dB 3.17V 26dB 4.47V 6、信噪比（A计权） ≥100dB 7、总谐波失真（THD+N） ≤0.06%(8Ω，1KHz,1%输出功率) 8、互调失真（IMD） ≤0.05%(8Ω，1%输出功率) 9、转换速率（8Ω，10KHz) ≥20V/μs 10、通道隔离 ≥80dB 11、输入共模抑制比（CMR） ≥70dB(20Hz-1KHz) 12、保护系统 开机交流软启动：抑制启动电流，不影响其它设备工作，保护内部线路免受冲击， 开机延时接载：保护扬声器免受冲击，无声开机； 直流输出断载保护：中点漂移和有直流输出时，防止扬声器受冲击而损坏； 输出限流软保护：当负载阻抗过低和输入信号过激时，对功放和扬声器保护； 削波压缩保护：当输入信号过大功放削峰时，保护系统自动检测并压缩信号，保护扬声器； 负载短路保护：当输出短路时，自动切断输出，保护功放；当短路解除后自动恢复工作；过热保护：当功放温度过高时，自动切断负载；温度降低后功放自动恢复工作； 关机保护：关机时先切断负载，实现无声关机，保护扬声器避免受冲击； 13、输入/输出接口 输入接口：信号输入接口×2个通道（三针XLR，平衡式，每个通道有两个并联输入接口，一公一母）； 14、输出接口：扬声器输出接口×2个通道（SPEAKON）； 15、控制方式 电平控制：旋钮式电平控制器×2个（前面板）； 16、电源：前面板开关，ON为开机状态； 17、整机增益可根据输入信号选择：26dB/29dB/32dB/35dB/38dB/41dB/44dB(只限部分机型）； 18、工作模式调节：立体声模式/并联模式（只限部分机型）； 19、指示灯 电源指示灯（ON）： 蓝色，指示功放处于开机状态； 并联指示灯（B/P）：黄色，指示功放当前输入信号的模式； 信号指示灯（SIGNAL）： 绿色，指示当前信号正常； 压限指示（LIMIT）： 黄色，指示当前输入功放的信号已经过大； 保护指示（PROTECT）： 红色，指示功放处于保护状态； 20、电源电压和频率 ～220V（±10%） |  | 台 | 1
15 | 030506004008 | 低音炮功放 | 1、输出功率（单声道测试）（EIA 1KHz,1%THD) 8Ω 1000W 4Ω 1500W 2、Class AB/H阻尼系数（8Ω，100Hz) ≥400 3、频率响应 20Hz-20KHz(±0.5dB,1Vrms输入信号，1%输出功率） 4、输入阻抗 20KΩ（平衡输入，立体声模式）/100KΩ（平衡输入，并联模式） 5、输入灵敏度 44dB 0.56V 41dB 0.8V 38dB 1.13V 35dB 1.59V 32dB 2.25V 29dB 3.17V 26dB 4.47V 6、信噪比（A计权） ≥100dB 7、总谐波失真（THD+N） ≤0.06%(8Ω，1KHz,1%输出功率) 8、互调失真（IMD） ≤0.05%(8Ω，1%输出功率) 9、转换速率（8Ω，10KHz) ≥20V/μs 10、通道隔离 ≥80dB 11、输入共模抑制比（CMR） ≥70dB(20Hz-1KHz) 12、保护系统 开机交流软启动：抑制启动电流，不影响其它设备工作，保护内部线路免受冲击； 开机延时接载：保护扬声器免受冲击，无声开机； 直流输出断载保护：中点漂移和有直流输出时，防止扬声器受冲击而损坏； 输出限流软保护：当负载阻抗过低和输入信号过激时，对功放和扬声器保护； 削波压缩保护：当输入信号过大功放削峰时，保护系统自动检测并压缩信号，保护扬声器； 负载短路保护：当输出短路时，自动切断输出，保护功放；当短路解除后自动恢复工作； 过热保护：当功放温度过高时，自动切断负载；温度降低后功放自动恢复工作； 关机保护：关机时先切断负载，实现无声关机，保护扬声器避免受冲击； 13、输入/输出接口 输入接口：信号输入接口×2个通道（三针XLR，平衡式，每个通道有两个并联输入接口，一公一母）； 14、输出接口：扬声器输出接口×2个通道（SPEAKON）； 15、控制方式 电平控制：旋钮式电平控制器×2个（前面板）； 16、电源：前面板开关，ON为开机状态； 17、整机增益可根据输入信号选择：26dB/29dB/32dB/35dB/38dB/41dB/44dB(只限部分机型）； 18、工作模式调节：立体声模式/并联模式（只限部分机型）； 19、指示灯 电源指示灯（ON）： 蓝色，指示功放处于开机状态； 并联指示灯（B/P）：黄色，指示功放当前输入信号的模式； 信号指示灯（SIGNAL）： 绿色，指示当前信号正常； 压限指示（LIMIT）： 黄色，指示当前输入功放的信号已经过大； 保护指示（PROTECT）： 红色，指示功放处于保护状态； 20、电源电压和频率 ～220V（±10%），50Hz |  | 台 | 1
16 | 030506001009 | 调音台 | 1.适用于各种小型演出,会议,活动,学校,文化广播方面低噪音通道 2.4编组通道哑音功能 3.4辅助并可灵活推子前后选择(24与32路) 4.双24Bit DSP效果器 5.3路立体声返回，DJ灯 6.每路48V 幻像电源 7.PC USB接口可选 8.19〞机架式安装设计(只限16路) |  | 台 | 1
本页小计
注：为计取规费等的使用，可在表中增设其中：“定额人工费”。
表—08
分部分项工程和单价措施项目清单与计价表
工程名称：黄河文化展厅舞台装修-设备安装工程 |  |  |  | 标段：黄河文化展厅装修 |  |  |  | 第 8 页 共 17 页
序号 | 项目编码 | 项目名称 | 项目特征描述 |  | 计量单位 | 工程量 | 金额（元）
[7 empty] | 综合单价 |  | 合价 | 其中
暂估价
17 | 030506004009 | 数字音频处理器 | 1、24-bit,Σ- △ AD/DA,48KHz/96KHz采样率 每个通道输入带有6段参量均衡，参数可调 2、内部32/64位DSP处理 每个通道输出有-40dB~+6dB增益控制，步距:1dB 3、灵活组合的（2-4）输入（支持数字AES/EBU输入） 每个通道输出带有压限器 4、支持时间工程锁 输出延时（1000ms/通道）（4-8）输出多种分频模式 每个通道输出带有噪声门 5、三种滤波模式（Butterworth/Linkwitz-Riley/Bessel) 每个通道输出带有4段参量均衡（支持Shelf斜率EQ),参数可调 6、自由组合的矩阵分频模式,每路输出可以选择不同的输入通道 每个频段分频范围20Hz~20KHz 7、输入相位设置 频响：20Hz~20KHz 8、输入延时（1000ms/通道） |  | 台 | 3
18 | 030506001010 | 一拖二无线手持话筒 | 接收机技术参数 1.工作频率：500-980MHz 2.红外对频，频率同频技术 3.显示屏显示发射器电池电量 4.S/N信噪比：>105dB 5.T.H.D失真:<0.5% 6.频率响应:40Hz-18KHz 7.杂讯锁定静噪控制+音频导航锁定静噪 8.真分集远距离线路设计,空阔地方使用距离可达300米 发射器技术参数 1.频道:200频道 2.频带宽度:50MHz 3.频道间隔:250KHz 4.频率稳定度:±0.005% 5.使用电池:2节AA电池/5号电池 6.发射功率： 7.出厂设置为低功率150-200米, 8.可手动设置高功率可达300米 |  | 套 | 3
19 | 030505013002 | 天线分配器 | 1、低噪放大电路设计. 2、八通道低损耗天线分配电路设计,4套单频道自动选讯接收机可共同一对天线. 3、BNC接头,保证连接可靠性. 4、定向宽频天线 5、单一方向接收天线,能有效减少其他设备对接收机的干扰 6、高增益设计，能有效增加接收距离，使无线麦克风接收信号更加稳定。 7、宽频带，覆盖所有无线麦克风UHF频段，通用性更强。 8、天线输入阴抗：50Ω 9、天线输出阻抗：50Ω 10、天线输入插座：BNC 11、天线输出插座：BNC 12、增益：3dB 13、带宽：500MHz 14、供电：DC12-18V 3000Ma 15、尺寸：45*410*160mm 16、重量：200g 17、定向宽频天线， 2块 18、二分八天线分配器 1台 19、短线 （50CM） 8条 20、长线(3米) 2条 21、电源 2A 22、4套单频道可共用一对天线. |  | 台 | 2
本页小计
注：为计取规费等的使用，可在表中增设其中：“定额人工费”。
表—08
分部分项工程和单价措施项目清单与计价表
工程名称：黄河文化展厅舞台装修-设备安装工程 |  |  |  | 标段：黄河文化展厅装修 |  |  |  | 第 9 页 共 17 页
序号 | 项目编码 | 项目名称 | 项目特征描述 |  | 计量单位 | 工程量 | 金额（元）
[7 empty] | 综合单价 |  | 合价 | 其中
暂估价
20 | 030506001011 | 监听音箱 | 1、单元构成 低音 1×12" 高音 1×1.73" 2、频率响应 50Hz-18 KHz 3、额定功率 Rms/最大功率Peak 300w / 1200w 4、灵敏度 1w/1m 95dB 5、最大声压 SPL 126dB 6、阻抗 8Ω 7、覆盖角度（H×L） 80°×50° 8、产品尺寸（W*D*H）:594*485*322MM 9、18MM进口高密度多层夹板 |  | 只 | 1
21 | 030506004010 | 8路智能电源控制器 （带滤波） | 1、教学多媒体2.4G无线有源音箱 (含无线话筒、无线接收器) 2、2.0声道有源音箱，内置功率放大器、5寸进口全频低音喇叭、3寸进口高音喇叭。 3、备有HCT环保麦克风插口、1000套同时使用不串频、近距离对频、抗干扰性强、安装调试简单、声音清晰、性能稳定。 4、麦克风音量、音乐音量独立调节。 5、外置接插式电源线放便升级安装。 6、1组莲花音频输入、1组莲花录音输出。1组有线广播应急切换输入、5秒钟后自动恢复教室扩声。 7、1路6.5毫米话筒输入插口、DC6V供电与外置电源话筒连接不用电池。; 8、外置USB2.4G无线话筒和无线蓝牙输入扩展功能。 9、适用于各类多媒体教室、电教室、普通教室。 10、铁网烤漆防护罩、配原厂支架、壁挂式安装。 11、使用频率：2400-2485MHz 12、输出功率：2*60W 13、灵敏度：90dB&#177;2 dB 14、频率响应：20Hz-20KHz 15、信嗓比：2 dB 16、2.4G抗干扰射频技术、同一个无线麦克风、能在不同的教室接收机上使用、近距离开机自动对频对频成功有语音提示,无须专人管理。 17、1.8寸LCD液晶显示屏, 显示充电中、低电量、发射机与接收机信号锁定、音量大小、PPT无线翻页功能和ACG。 18、功能按键采用金属密封式轻触开关、手感好巨有防水、防潮、防尘的功能,性能稳定持久耐用。 19、音量大小调节数字液晶显示、U型背夹设计放便使用 20、内/外置麦克风切换功能、手持、领夹多种使用方式。一键静音功能放便老师与他人勾通.无音频信号输入自动降噪静音功能。 21、远距离电子激光教鞭、根据用户要求可增加PPT翻页功能。 22、锂电池供电环保节能、连续工作12个小时、待机时间60天。 23、传输范围：视环境变化约20M 24、接收灵敏度：85dB±2dB。 25、工作频率：2400-2485MHz。 26、调制方式：QPSK 27、净尺寸：190*150*290 mm3 28、净重：5.5 Kg 29、电源：交流220V／50Hz |  | 台 | 3
22 | 030501009001 | 无线路由器 | 无线速率：2.4GHz频段：600Mbps 5GHz频段：1300Mbps 接口：3个10/100M/1000M自适应LAN口，支持自动翻转（Auto MDI/MDIX） 1个10/100M/1000M自适应WAN口，支持自动翻转（Auto MDI/MDIX） 尺寸：253.5mm*253mm*67.5mm |  | 台 | 1
23 | 030502001001 | 机柜 | 1.类型：网络机柜 2.容量：42U 3.标准：符合ANSI/EIA RS-310-D、DIN4149... 4.门及门锁：高密度网孔前门及高密度网孔双开... 5.材料及工艺：全部选用SPCC优质冷轧钢板制作;... 6.高度：2000mm 7.宽度：600mm 8.深度：600mm 附加功能：“鼎极”框架型材(专利),组成整... |  | 台 | 2
本页小计
注：为计取规费等的使用，可在表中增设其中：“定额人工费”。
表—08
分部分项工程和单价措施项目清单与计价表
工程名称：黄河文化展厅舞台装修-设备安装工程 |  |  |  | 标段：黄河文化展厅装修 |  |  |  | 第 10 页 共 17 页
序号 | 项目编码 | 项目名称 | 项目特征描述 |  | 计量单位 | 工程量 | 金额（元）
[7 empty] | 综合单价 |  | 合价 | 其中
暂估价
24 | 030411004006 | 专业音箱线缆 | 300芯*2股：4.6mm*9.2mm[(300/0.1mm铜）+（300/0.1mm镀锡铜)]*2F |  | 卷 | 20
25 | 030411001001 | 配管 | 材质: PVC适用对象: 中型管径: 20mm |  | m | 200
26 | 03B016 | 有线讨论型会议控制系统主机 | 功能特点 1.采用数字集成电路技术，低功耗、高保真、极稳定。 2.七种发言模式：主席专用、先进先出、后进先出、限制发言、自由讨论、压倒轮替 、申请发言； 3.七种发言人数:：1-6（人任选 ）、N（全开放）； 4.开机自检功能，连接状态不正常时主机产生蜂鸣； 5.断电智能记忆功能，可记忆程序原运行状态。若意外断电后，通电即恢复最后一次设置； 6.具有中/英文语言切换功能； 7.2.4寸彩屏菜单显示工作内容，直观明了； 8.自带防啸叫功能，开启移频功能可以有效地抑制啸叫、扩展音量，增加拾音距离，保证语音的传送质量，保真度高，声音清晰。 9.采用轻触式开关按键控制菜单功能，设有音量调节、电话输入和总音量输出调节器； 10.主机最少可连接60个会议话筒单元,具四路并联输出，每路可连接20个单元,可无限增加电源扩展或数据扩展； 11.内置电话偶合器输入和输出端口,可用来召开远程电话会议； 12.RS232端口可外接PC设置结合加密型软件同步连动操作，实现计算机管理系统功能；也可连接中控，令会议设备智能化。 技术参数 1.电源供应：AC 100-240V～50/60Hz 2.额定电压：100Hz-12.5Hz 3.输出阻抗：REC:200Ω LINE:200Ω 4. BALANCE: 300Ω 5. UNBALANCE: 400Ω 6.输入阻抗：LINE:50KΩ PBIN:50KΩ 7.信噪比：90dB (1KHz THD1%) 8.机箱尺寸：480×220×56 mm 9.附件：10m 8P屏蔽线 |  | 台 | 1
27 | 03B017 | 有线讨论型主席单元 | 功能特点 1.智能数字化设计控制电路，功耗低。 2.高保真单指向性电容咪芯，声音还原、清晰度高、噪音小； 3.主席单元有优先发言权,可随时关闭其他列席单元。 4.主席单元拥有批准代表发言按键，象显身份权利。 5.128X64LCD液晶，显示单元身份、发言模式、发言状态、发言时间。 6.优良抗手机干扰能力。 7.无噪音轻触开关设计，操作灵活； 8.独有音箱网外观设计内置扬声器,可用于会议扩音及播放会议背景音乐。 9.轻触开关音量控制设计，可调节音量大小。 10.左侧设计有3.5音频输出，收听其他列席会议发言内容。 11.金属座底、经久耐用，外形美观、时尚，不褪色、不变形。 12.会议单元支持热插拔功能，自带2.1米8P连接线；手拉手连接模式，安装简便，操作灵活。 技术参数 1.类型： 电容式 2.指向性： 单一指向性 3.频率响应： 40Hz-16KHz 4.灵敏度： -43±2db@1KHz 5.输入电压： DC 9V(主机供电) 6.最小输入阻抗： 1千欧 7.新噪比： 90db 8.输入导线： 2.0M 8P屏蔽线 9.附件： 防风海绵 |  | 台 | 1
28 | 03B018 | 有线讨论型代表单元 | 功能特点 1.智能数字化设计控制电路，功耗低。 2.高保真单指向性电容咪芯，声音还原、清晰度高、噪音小； 3.主席单元有优先发言权,可随时关闭其他列席单元。 4.主席单元拥有批准代表发言按键，象显身份权利。 5.128X64LCD液晶，显示单元身份、发言模式、发言状态、发言时间。 6.优良抗手机干扰能力。 7.无噪音轻触开关设计，操作灵活； 8.独有音箱网外观设计内置扬声器,可用于会议扩音及播放会议背景音乐。 9.轻触开关音量控制设计，可调节音量大小。 10.左侧设计有3.5音频输出，收听其他列席会议发言内容。 11.金属座底、经久耐用，外形美观、时尚，不褪色、不变形。 12.会议单元支持热插拔功能，自带2.1米8P连接线；手拉手连接模式，安装简便，操作灵活。 技术参数 1.类型： 电容式 2.指向性： 单一指向性 3.频率响应： 40Hz-16KHz 4.灵敏度： -43±2db@1KHz 5.输入电压： DC 9V(主机供电) 6.最小输入阻抗： 1千欧 7.新噪比： 90db 8.输入导线： 2.0M 8P屏蔽线 9.附件： 防风海绵 |  | 台 | 3
本页小计
注：为计取规费等的使用，可在表中增设其中：“定额人工费”。
表—08
分部分项工程和单价措施项目清单与计价表
工程名称：黄河文化展厅舞台装修-设备安装工程 |  |  |  | 标段：黄河文化展厅装修 |  |  |  | 第 11 页 共 17 页
序号 | 项目编码 | 项目名称 | 项目特征描述 |  | 计量单位 | 工程量 | 金额（元）
[7 empty] | 综合单价 |  | 合价 | 其中
暂估价
29 | 03B015 | 线阵音箱田字架 插销 | 1.优质钢方管焊接: 2.尺寸:800*600*60MM、 3.外带四只U形扣及2根承重绳、 4.重量大约：18KG |  | 套 | 2
30 | 03B020 | 音箱欧姆头 | 名称：NL4FC接头 工艺：镀金 外壳：PVC材质 |  | 个 | 38
31 | 03B019 | 音箱支架 | 伸缩范围330-430mm，承重80KG,倾斜角度45°，左右摇摆角度25°可调 |  | 只 | 8
32 | 03B021 | 卡侬公对母跳线 | 品名：卡农公对母延长线 类型：XLR头（卡农公对母） 插头：镀镍插针 导线：纯铜线芯，抗氧化 材质：PVC环保材质 屏蔽：金属编织屏蔽 韧性：柔软 线径：6mm |  | 根 | 33
本页小计
注：为计取规费等的使用，可在表中增设其中：“定额人工费”。
表—08
分部分项工程和单价措施项目清单与计价表
工程名称：黄河文化展厅舞台装修-设备安装工程 |  |  |  | 标段：黄河文化展厅装修 |  |  |  | 第 12 页 共 17 页
序号 | 项目编码 | 项目名称 | 项目特征描述 |  | 计量单位 | 工程量 | 金额（元）
[7 empty] | 综合单价 |  | 合价 | 其中
暂估价
33 | 03B022 | 卡农公转6.35 | 品名：卡农公转6.35延长线 类型：（卡农公对6.35） 插头：镀镍插针 导线：纯铜线芯，抗氧化 材质：PVC环保材质 屏蔽：金属编织屏蔽 韧性：柔软 线径：6mm |  | 条 | 2
34 | 03B023 | 3.5转6.35转接线 | 品名：3.5转6.35连接线 接头：镀金接头 导线：无氧铜 外被：PVC环保材质 外径：3.5mm |  | 条 | 2
分部小计
P2室内电子显示屏项目
1 | 030404036001 | 显示屏主动力电缆系统 | 380V三相五线制 |  | 项 | 1
2 | 030404036002 | 显示屏通讯电缆系统 | 网线（100米以内）使用 超100米需拉光纤(需增加费用) |  | 项 | 1
本页小计
注：为计取规费等的使用，可在表中增设其中：“定额人工费”。
表—08
分部分项工程和单价措施项目清单与计价表
工程名称：黄河文化展厅舞台装修-设备安装工程 |  |  |  | 标段：黄河文化展厅装修 |  |  |  | 第 13 页 共 17 页
序号 | 项目编码 | 项目名称 | 项目特征描述 |  | 计量单位 | 工程量 | 金额（元）
[7 empty] | 综合单价 |  | 合价 | 其中
暂估价
3 | 030507014001 | P2全彩LED显示屏 | P2： 模组组成：320*160MM 像素结构 表贴三合一 SMD1515黑灯 像素间距（mm）≤ 160×80点 模组重量（kg/块）≤ 0.2 ★像素结构为1R1G1B表贴三合一LED，模组结构为灯驱合一（提供封面具有CNAS、MRA标识盖章的权威检测报告，并附带二维码以备现场查验真伪）； ★色温调节范围：1000-18000K；亮度调节范围 0-1000cd/㎡任意可调；NTSC色域覆盖率≥120%（提供封面具有CNAS、MRA标识盖章的权威检测报告）； ★水平视角≥140°；垂直视角≥130°；最高对比度≥9000:1；亮度均匀性≥99%；色度均匀性（校正后）±0.002Cx，Cy（提供封面具有CNAS、MRA标识盖章的权威检测报告）； ★显示状态下色温均匀性好、亮度均匀、对比度高（提供封面具有CNAS、MRA标识盖章的权威检测报告，并附带二维码以备现场查验真伪）； ★峰值功耗（W/m2）≤750平均功耗（W/m2）≤ 220 （提供功耗检测报告加盖原厂公章） ★单颗灯珠红光≤4nm，蓝绿≤3nm，PCB板采用玻璃化温度≥150°C的覆铜板（提供封面具有CNAS、MRA标识盖章的权威检测报告，并附带二维码以备现场查验真伪）； ★整屏平整度≤0.09mm，单模组平整度≤0.02mm（提供封面具有CNAS、MRA标识盖章的权威检测报告）； ★1M范围内噪音不大于1.8dB，信噪比≥48dB；亮度为10%时，洗好处理深度（灰度级数）刷新达到3840HZ（提供封面具有CNAS、MRA标识盖章的权威检测报告）； 低亮高灰：100%亮度时，16bits灰度；20%亮度时，12bits 灰度。 驱动方式：恒流驱动；采用LED专用驱动器件芯片。 换帧率：50/60 Hz。寿命典型值大于或等于10万小时 控制方式:网络同步控制。显示屏亮度（nits） 1300CD ★刷新频率≥3840Hz；灰度等级16bit；像素失控率≤0.008；整屏工3年衰减率≤10%（提供封面具有CNAS、MRA标识盖章的权威检测报告）； ★投标单位必须为自主品牌：获得商标注册证书； ★投标单位产品必须至少取得3项或以上专利证书； ★投标单位产品必须至少自主拥有6项或以上软件著作权； ★投标单位产品获得过政府采购优秀供应商荣誉证书并提供证明； ★投标单位在LED行业获得十佳应用工程并提供证明； ★ 为了保证系统兼容性，要求LED显示屏、 拼接处理器、控制系统、接收卡，配电柜为同一品牌。 |  | m2 | 33.28
4 | 081103004001 | 显示屏开关电源 | 为LED显示屏设计的电源：具有输入过欠压，输出过压，输出限流，输出短路以及过温保护; 电源采用同步整流电路极大地提高了电源效率，节约了能耗，满足欧洲RoHS标准； 功率因数大于0.95; 产品通过CE,UL认证. |  | m2 | 33.28
5 | 030507012001 | 同步控制系统发送卡 | 主控是专业级LED显示屏控制设备；具备强大的视频信号接收、拼接和处理能力，最大可接收4096*2160像素的4K数字信号；支持HDMI、DVI、SDI等数字接口，多路信号间无缝切换；支持拼接、广播级缩放，最大支持7画面显示。具备16个千兆网口输出，单机可支持最宽或最高8192像素的LED显示屏。同时具备一系列丰富实用的功能，提供灵活的屏幕控制和高品质的图像显示，可完美应用于高端租赁显示屏和小间距LED显屏。 •支持丰富的数字信号接口，包括1路HDMI 2.0、4路DVI、2路SDI； •最大输入分辨率4096*2160@60Hz，支持分辨率任意设置； •最大带载888万像素，最宽或最高可达8192像素； •支持视频源任意切换，可根据显示屏分辨率对输入图像进行拼接、缩放； •支持7画面显示，位置、大小可自由调节； •支持HDCP 2.2； •双USB 2.0高速通讯接口，用于电脑调试和主控间任意级联； •支持亮度和色温调节； •支持低亮高灰； |  | 套 | 1
6 | 030507012002 | 同步系统接收卡 | 1、集成HUB75，无需再配转接板，更方便，成本更低； 2、减少接插连接件，减少故障点，故障率更低； 3、支持常规芯片实现高刷新、高灰度、高亮度； 4、全新灰度引擎，低灰度表现更佳； 5、细节处理更完美，可消除单元板设计引起的某行偏暗、低灰偏红、鬼影等细节问题； 6、支持14bit精度的色度、亮度一体化逐点校正； 7、支持所有常规芯片、PWM芯片和灯饰芯片； 8、支持静态屏、1/2~1/64扫之间的任意扫描类型； 9、支持任意抽点，支持数据偏移，可轻松实现各种异型屏、球形屏、创意显示屏； 10、单卡支持32组RGB信号输出； 11、支持超大带载面积 12、先进设计，优质元器件，全自动高低温老化测试，零故障出厂； 13、支持DC 3.3V~6V超宽工作电压，有效减弱电压波动带来的影响； ★1、支持任意倍频技术，有效消除手机拍摄时出现的扫描线，可提供任意倍频调试软件计算机软件著作权。 ★2、可提供视频控制软件的软件产品登记证书。 ★3、为确保系统参数的快速恢复与准确性，控制系统大屏参数可支持云端备份与恢复，并提供云端LED显示屏备份与恢复系统著作权证书； ★4、大屏幕参数设置软件必须提供国家新闻出版光电总局、广播电视规划院、广播电视计量检测中心检测报告； ★5、为保证产品硬件的稳定性，接收卡必须提供CMA、CNAS(国家级)检测报告； ★6、为保证产品色彩一致性，接收卡具备专业校正功能，需提供led专业大屏幕校正软件著作证书； ★7、可提供控制卡生产厂家针对本项目的售后服务承诺函（加盖厂家鲜章）。 ★8、控制系统同品牌，与控制系统其他分项无缝兼容，完全满足控制系统性能需求。控制系统（含多画面拼接器、视频控制器、独立主控、同步接收卡）采用同一生产厂家同一品牌产品，严禁贴牌。 |  | 张 | 100
本页小计
注：为计取规费等的使用，可在表中增设其中：“定额人工费”。
表—08
分部分项工程和单价措施项目清单与计价表
工程名称：黄河文化展厅舞台装修-设备安装工程 |  |  |  | 标段：黄河文化展厅装修 |  |  |  | 第 14 页 共 17 页
序号 | 项目编码 | 项目名称 | 项目特征描述 |  | 计量单位 | 工程量 | 金额（元）
[7 empty] | 综合单价 |  | 合价 | 其中
暂估价
7 | 080902001001 | 后台管理计算机 | I5-10500/8G后加/128固态（标配）/集显/串口/14L机箱 24显示器 |  | 台 | 1
8 | 080904005001 | LED高清视频处理系统 | 主控是专业级LED显示屏控制设备；具备强大的视频信号接收、拼接和处理能力，最大可接收4096*2160像素的4K数字信号；支持HDMI、DVI、SDI等数字接口，多路信号间无缝切换；支持拼接、广播级缩放，最大支持7画面显示。具备16个千兆网口输出，单机可支持最宽或最高8192像素的LED显示屏。同时具备一系列丰富实用的功能，提供灵活的屏幕控制和高品质的图像显示，可完美应用于高端租赁显示屏和小间距LED显示屏。 •支持丰富的数字信号接口，包括1路HDMI 2.0、4路DVI、2路SDI； •最大输入分辨率4096*2160@60Hz，支持分辨率任意设置； •最大带载888万像素，最宽或最高可达8192像素； •支持视频源任意切换，可根据显示屏分辨率对输入图像进行拼接、缩放； •支持7画面显示，位置、大小可自由调节； •支持HDCP 2.2； •双USB 2.0高速通讯接口，用于电脑调试和主控间任意级联； •支持亮度和色温调节； •支持低亮高灰； ★1、视频处理设备可支持4K@60HZ信号输入，并提供4K视频设备软件著作权证书（盖厂家鲜章） ★2、视频控制设备可支持250N恒定作用力，外部防护罩可承受250N+10N的恒定作用力持续5S（提供厂家盖公章CMA、CNAS、CIC第三方检测报告） ★3、视频控制设备具有抗电强度，避免电磁干扰（提供厂家盖公章CMA、CNAS、CIC第三方检测报告） ★4、为高效兼容交流电网电源的连接方式，视频控制设备可支持与交流电网电源的单独连接、同时连接（提供厂家盖公章CMA、CNAS、CIC第三方检测报告） ★5、视频控制设备可支持EUT的连接方法（提供厂家盖公章CMA、CNAS、CIC第三方检测报告） ★6、为适应高清视频的高带宽,控制系统专业主控具备高带宽数字内通保护技术，并提供CNAS、ilac-MRA的第三方厂家盖鲜章检测报告； ★7、为保证控制系统专业主控在高温或者低温情况下正常运行，设备具有高低温的检测报告，并提供CNAS、ilac-MRA的第三方厂家盖鲜章检测报告； ★8、为保证3D的显示效果，控制系统控制设备具有3D应用接口，并提供3D显示系统知识产权证书； |  | 台 | 1
9 | 030404017002 | LED显示屏配电柜 | 1.含主控开关、分路控制开关、接地端子等控制元件。 2.含配电箱、优质避雷器：配电箱具有防雷、分步启动过流﹑过压保护功能；具有防腐、防锈、防尘的功能 3.采用多功能卡远程智能监控系统，具有远程监控和无人值守功能 4.电气防护具有过流、短路、断路、过压等保护措施 5.能实现对LED显示屏的远程控制上电，实现多时段智能定时开关屏电源 |  | 台 | 1
10 | 030506001012 | 配套功放音箱系统 | ◆标准2U机架式。 ◆银色铝合金磨砂面板。 ◆两路话筒输入,后面板的MIC为强切功能。 ◆三路音源输入，一路音源输出。 ◆自带音量电平信号指示灯。 ◆自带功放状态荧光显示屏。 ◆内置FM收音功能。 ◆110V定压输出，4-16Ω定阻输出。 ◆独立5分区控制，标准5分区接线柱。 ◆支持U盘，SD卡，MP3音乐等信号源。 ◆功放有独立高低音调节旋钮，话筒音量调节旋钮，音源输入音量调节旋钮，5分区音量调节旋钮，MODE菜单切换键，暂停，上一首下一首按键。 ◆响应频率：50HZ-18KHZ（±3dB） ◆总谐波失真：0.1%（1KHz 0dB） ◆供电：220V/50Hz ◆产品尺寸：485*445*90MM ◆输出功率：150/200/250/350/500/700/900W ◆产品重量：8/8.7/10/11/12/17/20KG |  | 套 | 1
本页小计
注：为计取规费等的使用，可在表中增设其中：“定额人工费”。
表—08
分部分项工程和单价措施项目清单与计价表
工程名称：黄河文化展厅舞台装修-设备安装工程 |  |  |  | 标段：黄河文化展厅装修 |  |  |  | 第 15 页 共 17 页
序号 | 项目编码 | 项目名称 | 项目特征描述 |  | 计量单位 | 工程量 | 金额（元）
[7 empty] | 综合单价 |  | 合价 | 其中
暂估价
11 | 080609002001 | 智能融合信息终端 | 功能参数： 功能集成千兆交换机、数字功放、HDMI高清视频矩阵、高清视频解码、数字广播、无线物联、强电控制、无线麦克风接收器、网络集控管理功能。 硬件参数： 1、标准1U机架式设计，适合安装于各类型机柜之中。 2、主板采用工业级高速嵌入式MIPS CPU，定制LINUX操作系统。 ★3、集成千兆交换机，网口≥5口，SFP光口≥1路，支持VLAN划分≥4路。 4、集成数字功放，功率≥80W*2，3.5mm立体声音频线性输入接口≥2路，3.5mm立体声音频线性输出≥1路，带幻象供电麦克风输入接口≥2路。 5、可扩展内置DSP音频处理器，可实现自动回声消除、自动反馈抑制、自动降噪等特性，可接吊麦及有线或无线麦克风，实现远距离拾音。 ★6、集成3*2HDMI视频矩阵，输入信号HDMI高清接口≥3路，输出信号HDMI高清接口≥2路，HDBaseT输出接口≥1路，可扩展通过HDBaseT接口外接控制模块实现教室双屏显示系统的独立控制。 7、集成物联接口，可编程RS232控制通信端口≥2路，USB通信接口≥2路，磁控锁IO控制接口≥2路，控制面板接口≥1路，支持集成无线物联功能的控制面板。 8、集成强电管理，采用防脱落电源插口，独立电源输出接口≥3路，每路负载电流≥10A。 9、集成无线麦克风接收器，可接入1路同品牌无线麦克风。 10、可扩展内置电脑功能，主机集成PC USB2.0接口≥4路，PC USB3.0接口≥2路。 软件参数： 1、内置WEB端，可配置系统参数和所控制设备参数配置等。 2、支持双路投影机同步或异步控制。 ★3、支持HTTP、RTSP、UDP、RTP等主流流媒体协议，智能终端在待机状态下可接收服务器预设的高清流媒体内容或在线电视节目进行自动播放，自动开启显示设备，无需人工到教室开机，实现智能自动播放。（视频或者现场演示） ★4、支持本地操控，可管理教室接入设备及扩展的电源模块≥14路，可精确统计接入设备的能耗及使用时长，支持列表或图表显示。（视频或者现场演示） 5、设备断网后进入本地控制模式，支持本地设备开关及物联设备本地化控制。 6、支持智能终端的IP数字广播、高清视频的实时接收、解码及播放，配合融合平台软件可设置优先级为0-99级音视频广播任务的切换，实现调课管理。（视频或者现场演示） ★7、通过融合平台软件及微信小程序可实现远程对终端设备及物联模块进行定时集控管理（设备开机、关机、禁用，物联模块通电、断电等）。（视频或者现场演示） 8、支持在同网段和跨网段进行集控管理，支持实现IP音视频广播输出，实现一套设备的多业务融合。 商务资质： 1、相关资质：原厂有效的ISO9001、ISO14001证书、3C证书，知识产权管理体系认证证书。 2、提供相关产品的同类型用户案例应用证明10份以上（用户盖章，同时加盖原厂证明公章）。 3、提供原厂授权书及售后服务承诺函。 4、提供所投产品原厂彩页（加盖原厂证明公章）。 智能触控面板 硬件参数： 1、外壳采用工程塑料一次成型，采用隐藏式安装和走线，桌面整洁美观。 ★2、钢化玻璃，高分辨率≥5英寸工业触摸屏，≥4个常用触摸按键，内置IP对讲模块。 ★3、待机状态下可显示设备联机网络信息、终端ID信息、运维电话、二维码扫码开机、中英文切换信息等。 4、面板集成物联协议，可同时接入同品牌无线麦克风，及同时支持扩展电源模块≥14路的无线接入。 ★5、集成IC卡读卡器，支持插卡或者刷卡两种开机模式，通过云平台系统支持二维码扫码开机。 6、触控面板集成音频编解码功能，配合软件融合平台可实现远程IP对讲，语音监听、录播联动控制（开始、暂停、停止）等功能。支持广播信号本地暂停收听及音量调节。 7、支持设备故障报修功能，如中控故障、投影故障、电脑故障、扩音故障。 8、可根据设备组成情况定制触摸控制内容及设备，支持一键中英文切换，支持学校LOGO定制。 9、与同品牌智能融合终端配套使用，可定制界面。 |  | 台 | 1
12 | 030404022001 | 触控86型电源控制器 | 功能性参数：1、标准触摸86型开关面板，通过无线方式与智能融合终端系统连接，220V AC电源输入，触控按键功能可自定义设置。2、通过平台软件远程监控每个电源输出的运行状态，对各教室的灯光、风扇、窗帘等用电设备进行实时通断电控制。可以对电源模块采用定时或手动的方式进行控制。3、自带能耗计量芯片，能实时统计能耗，并定时上传真实能耗数据。基于2.4G无线射频协议，采用自有专利的无线传输协议，抗干扰性强，实现远程控制、数据传输。4、电源控制盒可根据服务器预先设定的模式自动运行，无需人工到教室操作，实现智能自动控制，也可以通过平台软件远程手动控制。当配置有本地控制权限时，支持本地开关功能。5、授权用户可通过WEB、微信小程序等通信方式对所连接的用电设备（电灯、窗帘等）进行远程的手动单点、批量或定时的通断电动作。6、支持触控按键蜂鸣提示，LED双色灯红色/蓝色/无色分别指示关闭/打开/禁用或未配对状态。7、支持2路电源独立输出，可以独立控制用电设备通断电，单路电源输出最大功率2200W。8、支持无线断链后，自动切换到本地操作状态。9、可与本品牌智能融合终端无缝兼容，无需协议对接，单独开发。10、支持两路电源或1路窗帘控制，配合本品牌空调控制器可实现两路空调设备的本地控制，支持平台统一集中/分组设备管理，支持设备自定义命名。 |  | 台 | 8
13 | 030404023001 | 交流接触器 | 电流规格：100A 线圈电压：220V 辅助触头：二常开二常闭 环境温度：-5℃-+40℃ 动作条件：吸合电压为（85%-110%）US； 释放电压为（20%-75%）US |  | 台 | 1
14 | 030504004001 | 系统软件 | 1、基于定制的Linux操作系统，集成MySql数据库。提供对海量数据和文件的存储管理、设备使用日志管理、用户管理、能耗统计、系统使用日志的记录和统计功能，系统具备安全性管理，支持搜索功能，支持超级管理员指定时间日志统计和清除功能。 2、系统支持跨网段组播(≥20路网段），即可实现智能终端设备的跨网段集控管理以及高清音视频流的跨网段传输、播放等业务。 3、支持客户端基于BS构架的web登陆方式，依权限的不同管理不同的智能终端。并支持分别管理各个终端所支持的数字业务功能（定时/手动控制任务、依据时间策略的高清音视频数字广播业务），软件支持操作系统的远程重启和关机。 4、通过微信小程序可远程对终端设备及物联模块进行定时集控管理（设备开机、关机、禁用，物联模块开电、关电等）。可创建手动及定时集控、音视频广播任务，并可随时播放及停止任务。提供微信小程序对机柜式广播节点，音频广播站的内置MP3文件选择播放控制及通道选择，授权管理员可通过手机启动，停止设备，远程通断外接大功率功放电源，可通过手机控制播放机柜式广播终端及数字音频广播站的媒体文件。（演示） 5、系统支持IC授权管理、支持与第三方IC系统对接，支持智能终端本地控制面板直接实现IP语音电话、远程监听、远程呼叫功能。 6、提供基于公网的云平台服务，向授权认证用户提供基于公网的云支撑平台服务. 7、提供远程维护功能，用户通过软件可发起远程请求，厂家技术人员可远程进行系统升级、维护、故障定位等服务。 8、软件系统支持事件联动报警机制，通过事件触发器可根据设定的优先级触发相关特定动作，如：消防语音广播、视频通告、紧急断电等。 9、对所有登记的融合信息终端进行高效融合管理，包含对指定（预先分组）的融合信息终端（智能终端）的定时受控（开机/关机/禁用）、手动受控（开机/关机/禁用）、电源管理。（演示） 10、具有对终端（智能终端）远程实时监控、操作、预定操作等可视化及智能化的设备管理功能，支持对终端所连接的电脑进行 Windows桌面的远程监控和远程控制功能。 11、支持web远程登陆服务器进行远程修改、设置IP地址，远程重启系统。 12、支持IC卡插（刷）卡授权开机，支持设备联动一键开机及关机，支持动态二维码扫码开机。（演示） 13、具有定时播放功能，根据定时日程设定不同的音视频流播放计划，系统实现24小时无人值守，系统最大可支持8路不同节目高清视频、32路音频的同时播放。（演示） 14、对定点、预先分组的融合信息终端进行音频的定时广播、手动广播 (插播) 、实时采播、PC端呼叫等功能。 15、音频广播优先级排列设置优先级、模式设置以及相对日益繁多的定时广播进行多任务的调课设置。 16、音频流传输采用高效的编码技术，网络延时极低。 17、提供灵活的任务模板及调课铃声设置，指定某一日期选择调课，可把相应的物联控制、音视频广播控制指令全部调度。 18、基于媒体库中的全高清素材对指定（预先分组）的融合信息终端设定定时播出、手动播出、实况转播等功能。 19、提供网络视频源地址的实时播放(支持≥3路网络视频同时播放），可对指定或预先分组设定的教室终端（非计算机）进行定时播出等功能，并可依预先设定的程序对受控信息终端所连接的显示设备进行电源管理。 20、提供数据库备份可手动备份下载到本地电脑、提供≥3种图标设置，可自行定义主页登陆logo、头部图标、标签页图标。 21、提供管理证书认证，可自定义名称登陆软件后可显示自定义系统名称。 22、提供在线设备升级功能，显示设备当前版本可升级目标版本，可批量操作设备升级。 ★23、提供设备异常离线告警，可设置离线阈值，当达到设置离线阈值系统可自动推送信息提醒。 24、提供可视化界面，含设备统计饼图、柱状图，设备总数数据、在线率、利用率统计。 25、提供学校及教室电器设备物联资源数据（空调、灯光、风扇、窗帘、杀毒灯、屏蔽仪等）。（演示） 26、支持媒体文件的在线预览，支持上传媒体文件审核功能，没经过管理员审核的媒体文件不得进行播放。 27、提供设备状态曲线图统计如开机、设备能耗、离线数据。提供日志统计图、设备日志、用户日志、系统日志提供设备日志总览如开机时长曲线图、离线统计曲线图。（演示） 28、提供系统硬件使用率，如磁盘利用率、CPU利用率等。 29、提供设备刷卡开机统计如开机总数、刷卡成功、失败等显示，设备能耗曲线分布图，分布统计教室电器设备。 30、音视频播放支持MP3、MP4， MOV，AVI、TS流等主流格式，通过平台srs服务，完成RTMP的拉流和推流功能。 31、可联动录播预览和录播状态的自动上报功能。 |  | 套 | 1
本页小计
注：为计取规费等的使用，可在表中增设其中：“定额人工费”。
表—08
分部分项工程和单价措施项目清单与计价表
工程名称：黄河文化展厅舞台装修-设备安装工程 |  |  |  | 标段：黄河文化展厅装修 |  |  |  | 第 16 页 共 17 页
序号 | 项目编码 | 项目名称 | 项目特征描述 |  | 计量单位 | 工程量 | 金额（元）
[7 empty] | 综合单价 |  | 合价 | 其中
暂估价
分部小计
柜式空调布置系统
1 | 080903010001 | 远程空调控制器 | 功能性参数：1、空调控制终端通过无线方式与同品牌智能融合终端无线连接，壁挂式安装。2、通过平台软件远程监控每个空调的运行状态，并通过现有网络对各教室的空调实时开关机及通断电控制。可以对空调模块采用定时或手动的方式进行控制。3、内置能耗计量芯片，可实时检测空调运行状态并上报能耗数据，通过融合平台可汇总数据并下载。4、远程空调模块可根据平台预先设定的控制模式自动运行，无需人工到教室操作，实现智能自动控制，也可以通过平台软件远程手动控制。可选配操作面板对空调进行本地控制。5、授权用户可通过WEB、微信小程序等通信方式对空调进行远程的点对点、点对组、分组、定时的开关机及通断电动作。6、输入采用大功率防脱落插头，输出采用大功率咬合式接口，可有效防止线路脱落，造成事故。7、内置温湿度传感器，配合软件管理平台可实时显示当前区域温湿度状态，并可根据需求定制温度变化自动联动空调开关机。8、1路红外输出，有效接收距离可达5M，可以控制红外设备开关机及模式切换。9、支持红外码的导入导出，支持手动学习红外码，可控制各类红外设备。10、当检测与控制终端失联、断网时，可自动启动通电应急模式，也可以常按复位键可启动通电应急模式。11、与本品牌智能融合终端无缝兼容，无需协议对接，单独开发。 |  | 台 | 8
2 | 030701003001 | 4匹柜式空调 | 空调4匹4匹柜式空调70 (kg） 电压/频率220V/50HZ (V/HZ) 适用面积45~70m2(m2) 参数 类型 商用柜机 接入电源220V 匹数4匹 能效等级二级能效 变频/定频变频 冷暖类型冷暖 操控方式遥控式 功能 静音设计 |  | 台 | 8
分部小计
本页小计
注：为计取规费等的使用，可在表中增设其中：“定额人工费”。
表—08
分部分项工程和单价措施项目清单与计价表
工程名称：黄河文化展厅舞台装修-设备安装工程 |  |  |  | 标段：黄河文化展厅装修 |  |  |  | 第 17 页 共 17 页
序号 | 项目编码 | 项目名称 | 项目特征描述 |  | 计量单位 | 工程量 | 金额（元）
[7 empty] | 综合单价 |  | 合价 | 其中
暂估价
安装、调试、培训费用等
1 | 080604010001 | 系统调试 | 安装、调试、培训费用等 |  | 系统 | 1
分部小计
分部小计
措施项目
分部小计
本页小计
合计
注：为计取规费等的使用，可在表中增设其中：“定额人工费”。
表—08

## 表-11 总价措施项目清单与计价表
总价措施项目清单与计价表
工程名称：黄河文化展厅舞台装修-设备安装工程 |  |  | 标段：黄河文化展厅装修 |  |  |  |  | 第 1 页 共 1 页
序号 | 项目编码 | 项目名称 |  | 计算基础 | 费率(%) | 金额(元) | 调整费率(%) |  | 调整后金额(元) | 备注
1 | 031302001001 | 安全文明施工
2 | 1 | 其中：临时设施费 |  | 分部分项人工费+可计量措施人工费 | 3.56
3 | 031302002001 | 夜间施工增加 |  |  | 0
4 | 031302003001 | 非夜间施工增加 |  |  | 0
5 | 031302004001 | 二次搬运 |  | 分部分项人工费+可计量措施人工费 | 0
6 | 031302005001 | 冬雨季施工增加 |  | 分部分项人工费+可计量措施人工费 | 0
7 | 031302006001 | 已完工程及设备保护 |  | 分部分项人工费+可计量措施人工费 | 0.13
8 | X031302008001 | 工程定位复测、点交清理费 |  | 分部分项人工费+可计量措施人工费 | 0.48
9 | X031302009001 | 生产工具用具使用费 |  | 分部分项人工费+可计量措施人工费 | 3.2
10 | X031302010001 | 检验试验费 |  | 分部分项人工费+可计量措施人工费 | 0.32
合 计
编制人（造价人员）： | [7 empty] | 复核人（造价工程师）：
注：1.“计算基础”中安全文明施工费可为“定额基价”、“定额人工费”或“定额人工费+定额机械费”，其他项目可为“定额人工费”或“定额人工费+定额机械费”。 2.按施工方案计算的措施费，若无“计算基础”和“费率”的数值，也可只填“金额”数值，但应在备注栏说明施工方案出处或计算方法。
表-11

## 表-12 其他项目清单与计价汇总表
其他项目清单与计价汇总表
工程名称：黄河文化展厅舞台装修-设备安装工程 |  | 标段：黄河文化展厅装修 |  |  | 第 1 页 共 1 页
序号 | 项目名称 |  | 金额(元) | 结算金额(元) |  | 备注
1 | 暂列金额 |  |  |  |  | 明细详见表-12-1
2 | 暂估价
2.1 | 材料暂估价 |  | — |  |  | 明细详见表-12-2
2.2 | 专业工程暂估价 |  |  |  |  | 明细详见表-12-3
3 | 计日工 |  |  |  |  | 明细详见表-12-4
4 | 总承包服务费 |  |  |  |  | 明细详见表-12-5
合 计 | [5 empty] | —
注：材料（工程设备）暂估单价进入清单项目综合单价，此处不汇总。
表-12

## 表-13 规费、税金项目清单与计价表
规费、税金项目计价表
工程名称：黄河文化展厅舞台装修-设备安装工程 |  | 标段：黄河文化展厅装修 |  |  | 第 1 页 共 1 页
序号 | 项目名称 |  | 计算基础 | 计算基数 |  | 计算费率(%) | 金额（元）
1 | 规费 |  | 工程排污费+社会保险费+住房公积金+大型机械检测检验费
1.1 | 工程排污费 |  | 分部分项人工费+可计量措施人工费 |  |  | 0.29
1.2 | 社会保险费 |  | 养老保险费+失业保险费+医疗保险费+生育保险费+工伤保险费
1.21 | 养老保险费 |  | 分部分项人工费+可计量措施人工费 |  |  | 15.81
1.22 | 失业保险费 |  | 分部分项人工费+可计量措施人工费 |  |  | 0.62
1.23 | 医疗保险费 |  | 分部分项人工费+可计量措施人工费 |  |  | 3.12
1.24 | 生育保险费 |  | 分部分项人工费+可计量措施人工费 |  |  | 0.37
1.25 | 工伤保险费 |  | 分部分项人工费+可计量措施人工费 |  |  | 0.42
1.3 | 住房公积金 |  | 分部分项人工费+可计量措施人工费 |  |  | 2.33
1.4 | 大型机械检测检验费
2 | 增值税销项税额 |  | 分部分项工程费+措施工程费+其他项目费+规费 |  |  | 9
合计
编制人（造价人员）： |  |  |  |  | 复核人（造价工程师）：
表-13