## 表-04 单位工程投标报价汇总表
单位工程投标报价汇总表
工程名称：3号楼装饰装修工程 |  | 标段：疏勒县中等职业技术学校分校区改造修缮项目工程 |  | 第 1 页 共 1 页
序号 | 汇总内容 |  | 金额(元) |  | 其中：暂估价(元)
一、 | 分部分项工程费
1.1 | 拆除部分
1.2 | 新做部分
二、 | 措施工程费
2.1 | 其中：安全文明施工费
三、 | 其他项目费
3.1 | 暂列金额
3.2 | 专业工程暂估价
3.3 | 计日工
3.4 | 总承包服务费
四、 | 规费
五、 | 增值税销项税额
投标报价合计=一+二+三+四+五
注：本表适用于单位工程招标控制价或投标报价的汇总，如无单位工程划分，单项工程也使用本表汇总
表—04

## 表-08 分部分项工程和单价措施项目清单与计价表
分部分项工程和单价措施项目清单与计价表
工程名称：3号楼装饰装修工程 |  |  |  | 标段：疏勒县中等职业技术学校分校区改造修缮项目工程 |  |  |  | 第 1 页 共 2 页
序号 | 项目编码 | 项目名称 | 项目特征描述 |  | 计量单位 | 工程量 | 金额（元）
[7 empty] | 综合单价 |  | 合价 | 其中
暂估价
分部分项
拆除部分
1 | 011608002001 | 铲除涂料面 | 1.旧墙面铲除 |  | m2 | 1809.6
2 | 011606003001 | 天棚面龙骨及饰面拆除 | 1.拆除的基层类型:一楼吊顶局部维修 |  | m2 | 268
3 | 011610002002 | 金属门窗拆除 | 1.金属门窗拆除 2.人工拆除及保存完整后搬运至四楼 |  | 樘 | 16
4 | 01B003 | 电视机拆除 | 1.人工拆除电视机及后座及搬运至四楼 |  | 台 | 56
5 | 010103002001 | 余方弃置 | 1.废弃料品种:建筑垃圾 2.运距:20km |  | m3 | 71.39
分部小计
新做部分
1 | 040308001001 | 水泥砂浆抹面 | 1.预拌砂浆整体面层 混凝土散水面层一次抹光厚60mm  |  | m2 | 9.01
2 | 011407001001 | 墙面喷刷涂料 | 1.基层类型:抹灰面 2.喷刷涂料部位:墙面粉刷 3.做法:乳胶漆 抹灰面 三遍 |  | m2 | 1809.6
3 | 011302001001 | 吊顶天棚 | 1.龙骨材料种类、规格、中距:U型轻钢龙骨 2.面层材料品种、规格:矿棉板天棚面层 搁放在龙骨上 |  | m2 | 268
4 | 010802003002 | 消火栓玻璃 | 1.更换消火栓玻璃1200*700 |  | 樘 | 16
5 | 020509023001 | 窗户安装窗链 | 1.窗户安装窗链 |  | 樘 | 160
6 | 010801006002 | 门锁安装 | 1.门锁芯更换 2.带门把手 |  | 个 | 160
分部小计
分部小计
措施项目
1 | X011701012001 | 装饰装修脚手架 | 1.内墙墙面粉刷 |  | m2 | 1809.6
分部小计
本页小计
注：为计取规费等的使用，可在表中增设其中：“定额人工费”。
表—08
分部分项工程和单价措施项目清单与计价表
工程名称：3号楼装饰装修工程 |  |  |  | 标段：疏勒县中等职业技术学校分校区改造修缮项目工程 |  |  |  | 第 2 页 共 2 页
合计
注：为计取规费等的使用，可在表中增设其中：“定额人工费”。
表—08

## 表-11 总价措施项目清单与计价表
总价措施项目清单与计价表
工程名称：3号楼装饰装修工程 |  |  | 标段：疏勒县中等职业技术学校分校区改造修缮项目工程 |  |  |  |  | 第 1 页 共 1 页
序号 | 项目编码 | 项目名称 |  | 计算基础 | 费率(%) | 金额(元) | 调整费率(%) |  | 调整后金额(元) | 备注
1 | 011707001001 | 安全文明施工
2 | 1 | 其中：环境保护费、文明施工费、安全防护费 |  | 分部分项人工费+可计量措施人工费 | 5.11
3 | 2 | 其中：临时设施费 |  | 分部分项人工费+可计量措施人工费 | 2.35
4 | 3 | 其中：扬尘防治增加费 |  | 分部分项人工费+可计量措施人工费 | 1.6
5 | 011707002001 | 夜间施工 |  |  | 0
6 | 011707003001 | 非夜间施工照明 |  |  | 0
7 | 011707004001 | 二次搬运 |  | 分部分项人工费+可计量措施人工费 | 0
8 | 011707005001 | 冬雨季施工 |  | 分部分项人工费+可计量措施人工费 | 0
9 | 011707006001 | 地上、地下设施、建筑物的临时保护设施 |  |  | 0
10 | X011707008001 | 工程定位复测、点交清理费 |  | 分部分项人工费+可计量措施人工费 | 0.14
11 | X011707009001 | 生产工具用具使用费 |  | 分部分项人工费+可计量措施人工费 | 1.25
12 | X011707010001 | 检验试验费 |  | 分部分项人工费+可计量措施人工费 | 0.19
13 | X011707011001 | 特殊地区增加费 |  | 分部分项人工费+可计量措施人工费 | 0
合 计
编制人（造价人员）： | [7 empty] | 复核人（造价工程师）：
注：1.“计算基础”中安全文明施工费可为“定额基价”、“定额人工费”或“定额人工费+定额机械费”，其他项目可为“定额人工费”或“定额人工费+定额机械费”。 2.按施工方案计算的措施费，若无“计算基础”和“费率”的数值，也可只填“金额”数值，但应在备注栏说明施工方案出处或计算方法。
表-11

## 表-13 规费、税金项目清单与计价表
规费、税金项目计价表
工程名称：3号楼装饰装修工程 |  | 标段：疏勒县中等职业技术学校分校区改造修缮项目工程 |  |  | 第 1 页 共 1 页
序号 | 项目名称 |  | 计算基础 | 计算基数 |  | 计算费率(%) | 金额（元）
1 | 规费 |  | 工程排污费+社会保险费+住房公积金+大型机械检测检验费
1.1 | 工程排污费 |  | 分部分项人工费+可计量措施人工费 |  |  | 0.28
1.2 | 社会保险费 |  | 养老保险费+失业保险费+医疗保险费+生育保险费+工伤保险费
1.21 | 养老保险费 |  | 分部分项人工费+可计量措施人工费 |  |  | 9.7
1.22 | 失业保险费 |  | 分部分项人工费+可计量措施人工费 |  |  | 0.86
1.23 | 医疗保险费 |  | 分部分项人工费+可计量措施人工费 |  |  | 2.73
1.24 | 生育保险费 |  | 分部分项人工费+可计量措施人工费 |  |  | 0.34
1.25 | 工伤保险费 |  | 分部分项人工费+可计量措施人工费 |  |  | 0.42
1.3 | 住房公积金 |  | 分部分项人工费+可计量措施人工费 |  |  | 2.08
1.4 | 大型机械检测检验费
2 | 增值税销项税额 |  | 分部分项工程费+措施工程费+其他项目费+规费 |  |  | 9
合计
编制人（造价人员）： |  |  |  |  | 复核人（造价工程师）：
表-13