## 表-04 单位工程投标报价汇总表
单位工程投标报价汇总表
工程名称：小市场建设项目-电气 |  | 标段：巴楚县2023年乡村振兴示范村小市场建设项目-阿克萨克马热勒乡小市场建设项目 |  | 第 1 页 共 1 页
序号 | 汇总内容 |  | 金额(元) |  | 其中：暂估价(元)
一 | 分部分项工程费
1.1 | 强电
1.2 | 弱电
二 | 措施项目费
2.1 | 单价措施项目费
2.2 | 总价措施项目费
2.21 | 其中：安全文明施工费
三 | 其他项目费
3.1 | 暂列金额
3.2 | 暂估价
3.3 | 计日工
3.4 | 总承包服务费
四 | 规费
五 | 税前工程造价
六 | 税金
投标报价合计=一+二+三+四+六
注：本表适用于单位工程招标控制价或投标报价的汇总，如无单位工程划分，单项工程也使用本表汇总
表—04

## 表-08 分部分项工程和单价措施项目清单与计价表
分部分项工程和单价措施项目清单与计价表
工程名称：小市场建设项目-电气 |  |  |  | 标段：巴楚县2023年乡村振兴示范村小市场建设项目-阿克萨克马热勒乡小市场建设项目 |  |  |  | 第 1 页 共 6 页
序号 | 项目编码 | 项目名称 | 项目特征描述 |  | 计量单位 | 工程量 | 金额（元）
[7 empty] | 综合单价 |  | 合价 | 其中
暂估价
分部分项
强电
1 | 030404017001 | 配电箱 | [项目特征] 1.名称:配电箱AP 2.型号:按系统图,暗装1.5m 3.包括电气元件、漏电保护器、开关、空气开关、过载欠压保护器表等箱内相关配件。具体详图 |  | 台 | 1
2 | 030404017002 | 配电箱 | [项目特征] 1.名称:配电箱ALE 2.型号:按系统图,暗装1.5m 3.包括电气元件、漏电保护器、开关、空气开关、过载欠压保护器表等箱内相关配件。具体详图 |  | 台 | 1
3 | 030602001001 | 显示仪表 | [项目特征] 1.名称:电表 2.规格、型号:DTS229 1.5(6)A |  | 台 | 1
4 | 030404032001 | 端子箱 | [项目特征] 1.名称:总等电位端子箱MEB 2.规格、型号:距地0.5m |  | 台 | 1
5 | 030411001001 | 配管 | [项目特征] 1.名称:电气配管 2.材质:镀锌钢导管 3.规格:JDG20 4.配置形式及部位:沿墙，顶板内敷设 |  | m | 4.59
6 | 030411001002 | 配管 | [项目特征] 1.名称:电气配管 2.材质:焊接钢管 3.规格:SC20 4.配置形式及部位:沿墙，顶板内敷设 |  | m | 486.74
7 | 030411001003 | 配管 | [项目特征] 1.名称:电气配管 2.材质:焊接钢管 |  | m | 3.75
本页小计
注：为计取规费等的使用，可在表中增设其中：“定额人工费”。
表—08
分部分项工程和单价措施项目清单与计价表
工程名称：小市场建设项目-电气 |  |  |  | 标段：巴楚县2023年乡村振兴示范村小市场建设项目-阿克萨克马热勒乡小市场建设项目 |  |  |  | 第 2 页 共 6 页
序号 | 项目编码 | 项目名称 | 项目特征描述 |  | 计量单位 | 工程量 | 金额（元）
[7 empty] | 综合单价 |  | 合价 | 其中
暂估价
3.规格:SC32 4.配置形式及部位:沿墙，顶板内敷设
8 | 030411001004 | 配管 | [项目特征] 1.名称:电气配管 2.材质:焊接钢管 3.规格:SC50 4.配置形式及部位:沿墙，顶板内敷设 |  | m | 10.15
9 | 030411004001 | 配线 | [项目特征] 1.配线形式:电气配线 2.导线型号、材质、规格:WDZ-BYJ-6mm2 3.敷设部位或线制:沿墙，顶板内敷设 |  | m | 374.91
10 | 030411004002 | 配线 | [项目特征] 1.配线形式:电气配线 2.导线型号、材质、规格:WDZ-BYJ-4mm2 3.敷设部位或线制:沿墙，顶板内敷设 |  | m | 391.17
11 | 030411004003 | 配线 | [项目特征] 1.配线形式:电气配线 2.导线型号、材质、规格:WDZN-BYJ-2.5mm2 3.敷设部位或线制:沿墙，顶板内敷设 |  | m | 906.81
12 | 030411004004 | 配线 | [项目特征] 1.配线形式:电气配线 2.导线型号、材质、规格:WDZN-BY(J)F-2.5mm2 3.敷设部位或线制:沿墙，顶板内敷设 |  | m | 486.74
13 | 030411004005 | 配线 | [项目特征] 1.配线形式:电气配线 2.导线型号、材质、规格:WDZN-RYS-2x1.5mm2 3.敷设部位或线制:沿墙，顶板内敷设 |  | m | 243.37
14 | 030408001001 | 电力电缆 | [项目特征] 1.型号:电力电缆 2.规格:YJV22-4*25 |  | m | 10.15
本页小计
注：为计取规费等的使用，可在表中增设其中：“定额人工费”。
表—08
分部分项工程和单价措施项目清单与计价表
工程名称：小市场建设项目-电气 |  |  |  | 标段：巴楚县2023年乡村振兴示范村小市场建设项目-阿克萨克马热勒乡小市场建设项目 |  |  |  | 第 3 页 共 6 页
序号 | 项目编码 | 项目名称 | 项目特征描述 |  | 计量单位 | 工程量 | 金额（元）
[7 empty] | 综合单价 |  | 合价 | 其中
暂估价
3.敷设方式:沿墙，顶板内敷设 4.电缆头制作安装
15 | 030408001002 | 电力电缆 | [项目特征] 1.型号:电力电缆 2.规格:NG-A-5X4 3.敷设方式:沿墙，顶板内敷设 4.电缆头制作安装 |  | m | 3.75
16 | 030412004001 | 装饰灯 | [项目特征] 1.名称:A型消防应急灯具-壁装应急灯 2.规格:JT-ZFJC LED-2x3W(IP67) 3.安装形式:底距地2400壁装 |  | 套 | 30
17 | 030412004002 | 装饰灯 | [项目特征] 1.名称:A型消防应急灯具-‘疏散出口/禁止入内’状态可变 2.规格:JT-BLJC-1LROEI1W LED-3W 3.安装形式:门上100壁装 |  | 套 | 20
18 | 030412004003 | 装饰灯 | [项目特征] 1.名称:A型消防应急灯具-双向疏散指示方向标志灯 2.规格:JT-BLJC-1LROEI1W LED-1W 3.安装形式:底距地600壁装 |  | 套 | 10
19 | 030412005001 | 荧光灯 | [项目特征] 1.名称:双管荧光灯 2.规格:2X30WT8三基色直管荧光灯 3.安装形式:链掉距地2.7m安装 (带蓄电池 应急时间≥30分钟) |  | 套 | 48
20 | 030404035001 | 插座 | [项目特征] 1.名称:二.三极插座(空调用) |  | 个 | 4
本页小计
注：为计取规费等的使用，可在表中增设其中：“定额人工费”。
表—08
分部分项工程和单价措施项目清单与计价表
工程名称：小市场建设项目-电气 |  |  |  | 标段：巴楚县2023年乡村振兴示范村小市场建设项目-阿克萨克马热勒乡小市场建设项目 |  |  |  | 第 4 页 共 6 页
序号 | 项目编码 | 项目名称 | 项目特征描述 |  | 计量单位 | 工程量 | 金额（元）
[7 empty] | 综合单价 |  | 合价 | 其中
暂估价
2.规格:220V 16A 安全型 3.安装形式:距地2.3m,安装IP54,卧室安装
21 | 030404035002 | 插座 | [项目特征] 1.名称:二.三极插座 2.规格:220V 10A 安全型 3.安装形式:距地0.4m暗装 |  | 个 | 14
22 | 030817008001 | 套管制作安装 | [项目特征] 1.名称:套管 2.型号：SC80 |  | 个 | 1
23 | 030411006001 | 接线盒 | [项目特征] 1.名称:预埋接线盒 2.安装形式:按设计要求 |  | 个 | 126
24 | 030409002001 | 接地母线 | [项目特征] 1.名称:接地母线-40*4镀锌扁钢 2.做法：利用结构基础及地梁内主钢筋两根焊接 或压接来作为接地网无地梁及基础处辅以-40X4热镀锌扁钢暗 敷设,做法详见:新12D6-第35页 |  | m | 201.56
25 | 040807003001 | 接地装置调试 | [项目特征] 1.名称:接地网调试 |  | 系统 | 1
26 | 030414002001 | 送配电装置系统 | [项目特征] 1.名称:送配电调试 2.电压等级 (kV):1KW |  | 系统 | 1
分部小计
弱电
1 | 030411005001 | 电视前端箱 | [项目特征] 1.名称:有线电视前端箱 2.规格、型号:按设计要求 3.安装：底距地1.5m安装 |  | 个 | 1
2 | 031101019001 | 总配线架 | [项目特征] |  | 架 | 1
本页小计
注：为计取规费等的使用，可在表中增设其中：“定额人工费”。
表—08
分部分项工程和单价措施项目清单与计价表
工程名称：小市场建设项目-电气 |  |  |  | 标段：巴楚县2023年乡村振兴示范村小市场建设项目-阿克萨克马热勒乡小市场建设项目 |  |  |  | 第 5 页 共 6 页
序号 | 项目编码 | 项目名称 | 项目特征描述 |  | 计量单位 | 工程量 | 金额（元）
[7 empty] | 综合单价 |  | 合价 | 其中
暂估价
1.名称:数据语音配线架 2.规格、型号:按设计要求 3.安装：底距地1.5m安装
3 | 030404035003 | 电视插座 | [项目特征] 1.名称:电话插座 2.型号：RJ45 3.安装形式:距地 0.4m |  | 个 | 10
4 | 030404035004 | 信息插座 | [项目特征] 1.名称:网络信息插座 2.型号：RJ45 3.安装形式:距地 0.4m |  | 个 | 10
5 | 030404035005 | 信息插座 | [项目特征] 1.名称:电视插座 2.型号：RJ45 3.安装形式:距地 0.4m |  | 个 | 10
6 | 030411001005 | 配管 | [项目特征] 1.名称:电气配管 2.材质:焊接钢管 3.规格:SC20 4.配置形式及部位:沿墙，顶板内敷设 |  | m | 150
7 | 030411001006 | 配管 | [项目特征] 1.名称:电气配管 2.材质:焊接钢管 3.规格:SC40 4.配置形式及部位:沿墙，顶板内敷设 |  | m | 11.28
8 | 030411001007 | 配管 | [项目特征] 1.名称:电气配管 2.材质:焊接钢管 3.规格:SC50 4.配置形式及部位:沿墙，顶板内敷设 |  | m | 22.56
9 | 030411004006 | 配线 | [项目特征] 1.配线形式:弱电配线 2.导线型号、材质、规格: 光纤 3.敷设部位或线制:沿墙，顶板内敷设 |  | m | 11.32
10 | 030411004007 | 配线 | [项目特征] |  | m | 150
本页小计
注：为计取规费等的使用，可在表中增设其中：“定额人工费”。
表—08
分部分项工程和单价措施项目清单与计价表
工程名称：小市场建设项目-电气 |  |  |  | 标段：巴楚县2023年乡村振兴示范村小市场建设项目-阿克萨克马热勒乡小市场建设项目 |  |  |  | 第 6 页 共 6 页
序号 | 项目编码 | 项目名称 | 项目特征描述 |  | 计量单位 | 工程量 | 金额（元）
[7 empty] | 综合单价 |  | 合价 | 其中
暂估价
1.配线形式:弱电配线 2.导线型号、材质、规格: UTP 3.敷设部位或线制:沿墙，顶板内敷设
11 | 030411006002 | 接线盒 | [项目特征] 1.名称:预埋接线盒 2.安装形式:按设计要求 |  | 个 | 30
12 | 030817008002 | 套管制作安装 | [项目特征] 1.名称:套管 2.型号：SC80 |  | 个 | 2
13 | 030817008003 | 套管制作安装 | [项目特征] 1.名称:套管 2.型号：SC65 |  | 个 | 1
分部小计
分部小计
措施项目
1 | 031301017001 | 脚手架搭拆 | 1.名称:脚手架搭拆 2.注:含脚手架场内外运材料搬运、脚手架搭拆、拆除脚手架后材料的堆放，投标单位报价综合考虑； |  | 项 | 1
分部小计
本页小计
合计
注：为计取规费等的使用，可在表中增设其中：“定额人工费”。
表—08

## 表-11 总价措施项目清单与计价表
总价措施项目清单与计价表
工程名称：小市场建设项目-电气 |  |  | 标段：巴楚县2023年乡村振兴示范村小市场建设项目-阿克萨克马热勒乡小市场建设项目 |  |  |  |  | 第 1 页 共 1 页
序号 | 项目编码 | 项目名称 |  | 计算基础 | 费率(%) | 金额(元) | 调整费率(%) |  | 调整后金额(元) | 备注
1 | 031302001001 | 安全文明施工
2 | 031302001002 | 其中：环境保护费、文明施工费、安全施工费 |  | 分部分项人工费+单价措施项目人工费 | 0
3 | 031302001003 | 其中：临时设施费 |  | 分部分项人工费+单价措施项目人工费 | 1.61
4 | 031302002001 | 夜间施工增加费 |  |  | 0 |  |  |  |  | 按实际发生计取，不发生不计取。
5 | 031302004001 | 二次搬运费 |  | 分部分项人工费+单价措施项目人工费 | 0
6 | 031302005001 | 冬雨季施工增加费 |  |  | 0 |  |  |  |  | 不发生不计取，在编制施工招标文件时依据工程实际情况，结合市场编制费用清单。
7 | 031302006001 | 已完工程及设备保护费 |  | 分部分项人工费+单价措施项目人工费 | 0.07
8 | 031301009001 | 特殊地区增加费 |  |  | 0 |  |  |  |  | 结合工程实际情况，按相关规定计取
9 | X031302008001 | 工程定位复测、点交清理费 |  | 分部分项人工费+单价措施项目人工费 | 0.27
10 | X031302010001 | 检验试验费
11 | X031302010002 | 其中：自检试验费 |  |  | 0
12 | X031302010003 | 其中：检验试验配合费 |  | 分部分项人工费+单价措施项目人工费 | 0.18
13 | 03B991 | 竣工档案编制费 |  | 分部分项人工费+单价措施项目人工费 | 0.32
合 计
编制人（造价人员）： | [7 empty] | 复核人（造价工程师）：
注：1.“计算基础”中安全文明施工费可为“定额基价”、“定额人工费”或“定额人工费+定额机械费”，其他项目可为“定额人工费”或“定额人工费+定额机械费”。 2.按施工方案计算的措施费，若无“计算基础”和“费率”的数值，也可只填“金额”数值，但应在备注栏说明施工方案出处或计算方法。
表-11

## 表-13 规费、税金项目清单与计价表
规费、税金项目计价表
工程名称：小市场建设项目-电气 |  | 标段：巴楚县2023年乡村振兴示范村小市场建设项目-阿克萨克马热勒乡小市场建设项目 |  |  | 第 1 页 共 1 页
序号 | 项目名称 |  | 计算基础 | 计算基数 |  | 计算费率(%) | 金额（元）
1 | 规费 |  | 社会保险费+住房公积金
1.1 | 社会保险费 |  | 养老保险费+失业保险费+医疗保险费+工伤保险费
1.11 | 养老保险费 |  | 分部分项人工费+单价措施项目人工费 |  |  | 7.13
1.12 | 失业保险费 |  | 分部分项人工费+单价措施项目人工费 |  |  | 0.28
1.13 | 医疗保险费 |  | 分部分项人工费+单价措施项目人工费 |  |  | 1.58
1.14 | 工伤保险费 |  | 分部分项人工费+单价措施项目人工费 |  |  | 0.19
1.2 | 住房公积金 |  | 分部分项人工费+单价措施项目人工费 |  |  | 1.05
2 | 税金 |  | 税前工程造价 |  |  | 9
合计
编制人（造价人员）： |  |  |  |  | 复核人（造价工程师）：
表-13